## Pokyny pro vyplnění
Pokyny pro vyplnění
Ve všech listech tohoto souboru můžete měnit pouze buňky s modrým pozadím. Jedná se o tyto údaje : - údaje o firmě - jednotkové ceny položek zadané na maximálně dvě desetinná místa

## Stavba
#RTSROZP# | Soupis stavebních prací, dodávek a služeb
| Stavba: |  | 2023/04 | ZŠ Okružní 38, Bruntál - oprava střešního pláště
| Objekt: |  | 01 | Základní škola Bruntál, Okružní 38, Bruntál 792 01
3938 | Rozpočet: |  | 1 | Střecha
| Zadavatel |  | Město Bruntál |  |  |  | IČO: | 295892
|  |  | Nádražní 994/20 |  |  |  | DIČ: | CZ295892
|  | 79201 | Bruntál
| Projektant: | [5 empty] | IČO:
DIČ:
| Zhotovitel: | [5 empty] | IČO:
DIČ:
Vypracoval:
| Rozpis ceny | [6 empty] | Celkem
HSV | HSV | [6 empty] | 0
PSV | PSV | [6 empty] | 0
MON | MON | [6 empty] | 0
VN | Vedlejší náklady | [6 empty] | 0
ON | Ostatní náklady | [6 empty] | 0
| Celkem | [6 empty] | 0
Rekapitulace daní
| Základ pro sníženou DPH |  |  | 15 | % | 0 |  |  | CZK
| Snížená DPH |  |  | 15 | % | 0 |  |  | CZK
| Základ pro základní DPH |  |  | 21 | % | 0 |  |  | CZK
| Základní DPH |  |  | 21 | % | 0 |  |  | CZK
0 | Zaokrouhlení |  |  |  |  | 0 |  |  | CZK
0 | Cena celkem bez DPH |  |  |  |  | 0 |  |  | CZK
| Cena celkem s DPH |  |  |  |  | 0 |  |  | CZK
|  | v |  |  | dne
|  |  | Za zhotovitele |  |  |  | Za objednatele
Rekapitulace dílčích částí
#CASTI>> | Číslo | Název |  |  | Základ pro sníženou DPH | Základ pro základní DPH | DPH celkem | Cena celkem | %
1 | Stavba |  |  |  | 0 | 0 |  | 0
2 |  | Stavební objekt
2 | 01 | Základní škola Bruntál, Okružní 38, Bruntál 792 01 |  |  | 0 | 0 |  | 0
3 | 1 | Střecha |  |  | 0 | 0 |  | 0
| Celkem za stavbu |  |  |  | 0 | 0 | 0 | 0 | 0
#POPS | Popis stavby: 2023/04 - ZŠ Okružní 38, Bruntál - oprava střešního pláště
#POPO | Popis objektu: 01 - Základní škola Bruntál, Okružní 38, Bruntál 792 01
#POPR | Popis rozpočtu: 1 - Střecha
Rekapitulace dílů
| Číslo | Název |  |  | Typ dílu |  |  | Celkem | %
| 94 | Lešení a stavební výtahy |  |  | HSV |  |  | 0
| 99 | Staveništní přesun hmot |  |  | HSV |  |  | 0
| VV | výkaz výměr - bez ocenění |  |  | HSV |  |  | 0
| 712 | Živičné krytiny |  |  | PSV |  |  | 0
| 728 | Vzduchotechnika |  |  | PSV |  |  | 0
| 764 | Konstrukce klempířské |  |  | PSV |  |  | 0
| 765 | Krytiny tvrdé |  |  | PSV |  |  | 0
| 766 | Konstrukce truhlářské |  |  | PSV |  |  | 0
| 767 | Konstrukce zámečnické |  |  | PSV |  |  | 0
| 783 | Nátěry |  |  | PSV |  |  | 0
| M65 | Elektroinstalace |  |  | MON |  |  | 0
| VN | Vedlejší náklady |  |  | VN |  |  | 0
| Cena celkem | [6 empty] | 0 | 0
Note on D11: Název
Note on I11: IČO
Note on D12: Ulice
Note on I12: DIČ
Note on D13: PSČ
Note on E13: Místo

## VzorPolozky (hidden)
Položkový rozpočet
S:
O:
R:

## 01 1 Pol
Položkový soupis prací a dodávek | [27 empty] | #TypZaznamu#
S: | 2023/04 | ZŠ Okružní 38, Bruntál - oprava střešního pláště | [25 empty] | STA
O: | 01 | Základní škola Bruntál, Okružní 38, Bruntál 792 01 | [22 empty] | STA |  |  | OBJ
R: | 1 | Střecha | [25 empty] | ROZ
P.č. | Číslo položky | Název položky | MJ | Množství | Cena / MJ | Celkem | Dodávka | Dodávka celk. | Montáž | Montáž celk. | DPH | Cena s DPH | Hmotnost / MJ | Hmotnost celk.(t) | Dem. hmotnost / MJ | Dem. hmotnost celk.(t) | Ceník | Cen. soustava / platnost | Cenová úroveň | Nhod / MJ | Nhod celk. | Dodavatel | Typ položky | Stav položky
Díl: | VV | výkaz výměr - bez ocenění |  |  |  | 0 |  | 0 |  | 0 |  | 0 |  | 0 |  | 0 |  |  |  |  | 0 | [6 empty] | DIL
1 | VV 1 | okapové žlaby | m | 217.45 |  | 0 |  | 0 |  | 0 | 21 | 0 | 0 | 0 | 0 | 0 |  | Vlastní | Indiv | 0 | 0 |  | Práce | Běžná |  |  |  | POL1_0
|  | VV - viz v.č. d.2 půdorys střešního pláště : | [25 empty] | VV | 0
|  | 42,841+42,835 |  | 85.68 | [23 empty] | VV | 0
|  | 42,806+42,170 |  | 84.98 | [23 empty] | VV | 0
|  | 13,8*2 |  | 27.6 | [23 empty] | VV | 0
|  | 4,3+3,85+2,6 |  | 10.75 | [23 empty] | VV | 0
|  | 3,23+1,398+3,82 |  | 8.45 | [23 empty] | VV | 0
|  | Mezisoučet |  | 217.45 | [23 empty] | VV | 1
2 | VV 2 | závětrné lišty | m | 102.15 |  | 0 |  | 0 |  | 0 | 21 | 0 | 0 | 0 | 0 | 0 |  | Vlastní | Indiv | 0 | 0 |  | Práce | Běžná |  |  |  | POL1_0
|  | pohled severní : | [25 empty] | VV | 0
|  | 2*14,73 |  | 29.46 | [23 empty] | VV | 0
|  | pohled jižní : | [25 empty] | VV | 0
|  | 2*14,735 |  | 29.47 | [23 empty] | VV | 0
|  | (7,15+1,86)*2 |  | 18.02 | [23 empty] | VV | 0
|  | pohled štít východní : | [25 empty] | VV | 0
|  | 6,05+6,55 |  | 12.6 | [23 empty] | VV | 0
|  | pohled štír západní : | [25 empty] | VV | 0
|  | 6,05+6,55 |  | 12.6 | [23 empty] | VV | 0
[28 empty] | VV | 0
|  | Mezisoučet |  | 102.15 | [23 empty] | VV | 1
3 | VV 3 | odpadní deštové svody | m | 104.9 |  | 0 |  | 0 |  | 0 | 21 | 0 | 0 | 0 | 0 | 0 |  | Vlastní | Indiv | 0 | 0 |  | Práce | Běžná |  |  |  | POL1_0
|  | pohled západní - v.č. d.4 : | [25 empty] | VV | 0
|  | (7,2+0,6)*2 |  | 15.6 | [23 empty] | VV | 0
|  | (10,75+0,6)*2 |  | 22.7 | [23 empty] | VV | 0
|  | 3,5+0,6 |  | 4.1 | [23 empty] | VV | 0
|  | pohled severní - v.č. d.6 : | [25 empty] | VV | 0
|  | (2,8+0,6)*2 |  | 6.8 | [23 empty] | VV | 0
|  | pohled východní- v.č. d.5 : | [25 empty] | VV | 0
|  | (1,7+0,6+1,4+0,6) |  | 4.3 | [23 empty] | VV | 0
|  | (14,05+0,6)*2 |  | 29.3 | [23 empty] | VV | 0
|  | (10,45+0,6)*2 |  | 22.1 | [23 empty] | VV | 0
|  | Mezisoučet |  | 104.9 | [23 empty] | VV | 1
4 | VV 4 | drát hromosvodového vedení | m | 448 |  | 0 |  | 0 |  | 0 | 21 | 0 | 0 | 0 | 0 | 0 |  | Vlastní | Indiv | 0 | 0 |  | Práce | Běžná |  |  |  | POL1_0
|  | jen v střešní části bez svodů po fasádě - : | [25 empty] | VV | 0
|  | okap : | [25 empty] | VV | 0
|  | 42,85+42,85 |  | 85.7 | [23 empty] | VV | 0
|  | 42,8+42,2 |  | 85 | [23 empty] | VV | 0
|  | hřeben : | [25 empty] | VV | 0
|  | 25,5+4,45+2*14,5+9,2+25,5+7,05 |  | 100.7 | [23 empty] | VV | 0
|  | propojení výfukových hlavic : | [25 empty] | VV | 0
|  | 2*25,0+9,2 |  | 59.2 | [23 empty] | VV | 0
|  | štítové hrany : | [25 empty] | VV | 0
|  | 14,725*2*2 |  | 58.9 | [23 empty] | VV | 0
|  | (6,05+6,5)*2 |  | 25.1 | [23 empty] | VV | 0
|  | Mezisoučet |  | 414.6 | [23 empty] | VV | 1
|  | "(r)" propojení : | [25 empty] | VV | 0
|  | 33,40 |  | 33.4 | [23 empty] | VV | 0
Díl: | 94 | Lešení a stavební výtahy |  |  |  | 0 |  | 0 |  | 0 |  | 0 |  | 29.87 |  | 0 |  |  |  |  | 358.81 | [6 empty] | DIL
5 | 941941031R00 | Montáž lešení leh.řad.s podlahami,š.do 1 m, H 10 m | m2 | 229.2475 |  | 0 |  | 0 |  | 0 | 21 | 0 | 0.01838 | 4.21 | 0 | 0 |  | Vlastní | Indiv | 0.13 | 29.8 |  | Práce | Běžná |  |  |  | POL1_0
|  | požadavek INV/GP : | [25 empty] | VV | 0
|  | průčelí : | [25 empty] | VV | 0
|  | 42,85*(7,15-1,8) |  | 229.25 | [23 empty] | VV | 0
6 | 941941191R00 | Příplatek za každý měsíc použití lešení k pol.1031 | m2 | 458.495 |  | 0 |  | 0 |  | 0 | 21 | 0 | 0.00085 | 0.39 | 0 | 0 |  | Vlastní | Indiv | 0.006 | 2.75 |  | Práce | Běžná |  |  |  | POL1_0
|  | požadavek INV/GP : | [25 empty] | VV | 0
|  | průčelí : | [25 empty] | VV | 0
|  | 42,85*(7,15-1,8)*2 |  | 458.5 | [23 empty] | VV | 0
7 | 941941831R00 | Demontáž lešení leh.řad.s podlahami,š.1 m, H 10 m | m2 | 229.2475 |  | 0 |  | 0 |  | 0 | 21 | 0 | 0 | 0 | 0 | 0 |  | Vlastní | Indiv | 0.102 | 23.38 |  | Práce | Běžná |  |  |  | POL1_0
|  | požadavek INV/GP : | [25 empty] | VV | 0
|  | průčelí : | [25 empty] | VV | 0
|  | 42,85*(7,15-1,8) |  | 229.25 | [23 empty] | VV | 0
8 | 941941032R00 | Montáž lešení leh.řad.s podlahami,š.do 1 m, H 30 m | m2 | 1262.0168 |  | 0 |  | 0 |  | 0 | 21 | 0 | 0.01838 | 23.2 | 0 | 0 |  | Vlastní | Indiv | 0.123 | 155.23 |  | Práce | Běžná |  |  |  | POL1_0
|  | požadavek INV/GP : | [25 empty] | VV | 0
|  | průčelí : | [25 empty] | VV | 0
|  | 42,85*(10,5-1,8) |  | 372.8 | [23 empty] | VV | 0
|  | 42,179*(10,45-1,8) |  | 364.85 | [23 empty] | VV | 0
|  | 42,806*(14,05-1,8) |  | 524.37 | [23 empty] | VV | 0
|  | Mezisoučet |  | 1262.02 | [23 empty] | VV | 1
9 | 941941192R00 | Příplatek za každý měsíc použití lešení k pol.1032 | m2 | 2524.0337 |  | 0 |  | 0 |  | 0 | 21 | 0 | 0.00082 | 2.07 | 0 | 0 |  | Vlastní | Indiv | 0.006 | 15.14 |  | Práce | Běžná |  |  |  | POL1_0
|  | vv - viz pol. 941941031 - předpoklad 2 měsíce : | [25 empty] | VV | 0
|  | 1262,01685*2 |  | 2524.03 | [23 empty] | VV | 0
10 | 941941832R00 | Demontáž lešení leh.řad.s podlahami,š.1 m, H 30 m | m2 | 1262.0168 |  | 0 |  | 0 |  | 0 | 21 | 0 | 0 | 0 | 0 | 0 |  | Vlastní | Indiv | 0.105 | 132.51 |  | Práce | Běžná |  |  |  | POL1_0
|  | 1262,01685 |  | 1262.02 | [23 empty] | VV | 0
Díl: | 99 | Staveništní přesun hmot |  |  |  | 0 |  | 0 |  | 0 |  | 0 |  | 0 |  | 0 |  |  |  |  | 219.48 | [6 empty] | DIL
11 | 998009101R00 | Přesun hmot lešení samostatně budovaného | t | 29.8689 |  | 0 |  | 0 |  | 0 | 21 | 0 | 0 | 0 | 0 | 0 |  | Vlastní | Indiv | 7.348 | 219.48 |  | Práce | Běžná |  |  |  | POL1_0
|  | viz hmotnost odd. 94 - lešení : | [25 empty] | VV | 0
|  | 29,86887 |  | 29.87 | [23 empty] | VV | 0
Díl: | 712 | Živičné krytiny |  |  |  | 0 |  | 0 |  | 0 |  | 0 |  | 0.94 |  | 0 |  |  |  |  | 115.44 | [6 empty] | DIL
12 | 712231112RV1 | Montáž krytiny z živičného šindele - montáž, těsnění svislého odvětrání | kus | 43 |  | 0 |  | 0 |  | 0 | 21 | 0 | 0 | 0 | 0 | 0 |  | Vlastní | Indiv | 0.4 | 17.2 |  | Práce | Běžná |  |  |  | POL1_0
|  | kompletní provedení tesnění prostupů větracího potrubí dle systémového dopuručení výrobce : 35+8 |  | 43 | [23 empty] | VV | 0
13 | 273 p.c.01R | Manžeta prostupová EPDM, potrubí pr. 127 - 228 mm | kus | 35 |  | 0 |  | 0 |  | 0 | 21 | 0 | 0.003 | 0.11 | 0 | 0 |  | Vlastní | Indiv | 0 | 0 |  | Specifikace | Běžná |  |  |  | POL3_0
|  | manžeta z gumy na bázi EPDM, spojena s ekologicky bezpečnou bezolovnatou hliníkovou základnou. : | [25 empty] | VV | 0
|  | 7+5+3+1+12+7 |  | 35 | [23 empty] | VV | 0
14 | 273 p.c.02R | Manžeta prostupová EPDM dělená, potrubí pr. 279 - 469 mm | kus | 8 |  | 0 |  | 0 |  | 0 | 21 | 0 | 0.003 | 0.02 | 0 | 0 |  | Vlastní | Indiv | 0 | 0 |  | Specifikace | Běžná |  |  |  | POL3_0
|  | manžeta z gumy na bázi EPDM, spojena s ekologicky bezpečnou bezolovnatou hliníkovou základnou. : | [25 empty] | VV | 0
|  | střešní výfuková hlavice : | [25 empty] | VV | 0
|  | 7+1 |  | 8 | [23 empty] | VV | 0
15 | 712231113RV1 | Montáž krytiny z živičného šindele - montáž, těsnění anténního prostupu | kus | 1 |  | 0 |  | 0 |  | 0 | 21 | 0 | 0 | 0 | 0 | 0 |  | Vlastní | Indiv | 0.36 | 0.36 |  | Práce | Běžná |  |  |  | POL1_0
|  | kompletní provedení tesnění prostupů větracího potrubí dle systémového dopuručení výrobce : | [25 empty] | VV | 0
|  | 1 |  | 1 | [23 empty] | VV | 0
16 | 273 p.c.03R | Manžeta prostupová EPDM dělená, potrubí pr. 10 - 100 mm, stožár STA | kus | 1 |  | 0 |  | 0 |  | 0 | 21 | 0 | 0.003 | 0 | 0 | 0 |  | Vlastní | Indiv | 0 | 0 |  | Specifikace | Běžná |  |  |  | POL3_0
|  | manžeta z gumy na bázi EPDM, spojena s ekologicky bezpečnou bezolovnatou hliníkovou základnou. : | [25 empty] | VV | 0
|  | 1 |  | 1 | [23 empty] | VV | 0
17 | 712232111R00 | Montáž krytiny z živičného šindele - montáž střešního okna | kus | 19 |  | 0 |  | 0 |  | 0 | 21 | 0 | 0.00086 | 0.02 | 0 | 0 |  | Vlastní | Indiv | 4.77 | 90.63 |  | Práce | Běžná |  |  |  | POL1_0
|  | viz v.č. d.2 - Legenda značek - výměna stávajících střešních oken a výlezů; demontáž vč. lemování okna : | [25 empty] | VV | 0
|  | rozměry a provedení bude upřesněno/odsouhlaseno investorem : | [25 empty] | VV | 0
|  | montáž oken kyvných, s okenním rámem a lemováním, s napojením na krytinu do krytiny ploché, : | [25 empty] | VV | 0
|  | 19 |  | 19 | [23 empty] | VV | 0
18 | 6114050055R | Okno střešní plastové rozm. 780 x 980 mm kyvné, bezúdržbové | kus | 19 |  | 0 |  | 0 |  | 0 | 21 | 0 | 0.0383 | 0.73 | 0 | 0 |  | Vlastní | Indiv | 0 | 0 |  | Specifikace | Běžná |  |  |  | POL3_0
|  | viz v.č. d.2 - Legenda značek - výměna stávajících střešních oken a výlezů; demontáž vč. lemování okna : | [25 empty] | VV | 0
|  | rozměry a provedení bude upřesněno/odsouhlaseno investorem : | [25 empty] | VV | 0
|  | 19 |  | 19 | [23 empty] | VV | 0
19 | 61140297.AR | Lemování okna střešního okna vel.780 x 980 mm | kus | 19 |  | 0 |  | 0 |  | 0 | 21 | 0 | 0.00248 | 0.05 | 0 | 0 |  | Vlastní | Indiv | 0 | 0 |  | Specifikace | Běžná |  |  |  | POL3_0
|  | nezateplenený podstřešní prostor - obsah dodávky : | [25 empty] | VV | 0
|  | - lemování pro napojení okna na střešní krytinu : | [25 empty] | VV | 0
|  | - hydroizolační fólie pro ochranu před větrem a vlhkostí : | [25 empty] | VV | 0
|  | 19 |  | 19 | [23 empty] | VV | 0
20 | 712232111RV1 | Montáž krytiny z živičného šindele - montáž, střešního výlezu | kus | 1 |  | 0 |  | 0 |  | 0 | 21 | 0 | 0.00096 | 0 | 0 | 0 |  | Vlastní | Indiv | 5.68 | 5.68 |  | Práce | Běžná |  |  |  | POL1_0
|  | v opravované části stešní krytiny u stávajícího komínového tělesa : | [25 empty] | VV | 0
|  | viz v.č. d.2 - Legenda značek - výměna stávajících střešních oken a výlezů; demontáž vč. lemování : | [25 empty] | VV | 0
|  | rozměry a provedení bude upřesněno/odsouhlaseno investorem : | [25 empty] | VV | 0
|  | 1 |  | 1 | [23 empty] | VV | 0
21 | 61140600R | Výlez střešní 460 x 610 mm pro neobývaný půdní prostor | kus | 1 |  | 0 |  | 0 |  | 0 | 21 | 0 | 0.0091 | 0.01 | 0 | 0 |  | Vlastní | Indiv | 0 | 0 |  | Specifikace | Běžná |  |  |  | POL3_0
|  | v opravované části stešní krytiny u stávajícího komínového tělesa : | [25 empty] | VV | 0
|  | viz v.č. d.2 - Legenda značek - výměna stávajících střešních oken a výlezů; demontáž vč. lemování : | [25 empty] | VV | 0
|  | rozměry a provedení bude upřesněno/odsouhlaseno investorem : | [25 empty] | VV | 0
|  | 1 |  | 1 | [23 empty] | VV | 0
22 | 998712103R00 | Přesun hmot pro povlakové krytiny, výšky do 24 m | t | 0.93322 |  | 0 |  | 0 |  | 0 | 21 | 0 | 0 | 0 | 0 | 0 |  | Vlastní | Indiv | 1.685 | 1.57 |  | Práce | Běžná |  |  |  | POL1_0
|  | vv - viz hmotnost odd. 712 : | [25 empty] | VV | 0
|  | 0,93322 |  | 0.93 | [23 empty] | VV | 0
Díl: | 728 | Vzduchotechnika |  |  |  | 0 |  | 0 |  | 0 |  | 0 |  | 0.14 |  | 0 |  |  |  |  | 33.78 | [6 empty] | DIL
23 | 728214712RV1 | Montáž střišky nebo hlavice do plastového kruhového potrubí do d 200 mm | kus | 35 |  | 0 |  | 0 |  | 0 | 21 | 0 | 0 | 0 | 0 | 0 |  | Vlastní | Indiv | 0.61 | 21.35 |  | Práce | Běžná |  |  |  | POL1_0
|  | nové provedení odvětrávacího potrubí v části opravovaného střešního pláště : | [25 empty] | VV | 0
|  | 35 |  | 35 | [23 empty] | VV | 0
24 | 55162537.AR | HL810 hlavice větrací střešní DN 110 - souprava | kus | 35 |  | 0 |  | 0 |  | 0 | 21 | 0 | 0.00027 | 0.01 | 0 | 0 |  | Vlastní | Indiv | 0 | 0 |  | Specifikace | Běžná |  |  |  | POL3_0
|  | VV - dtto pol. 72821-4712.RV1 : | [25 empty] | VV | 0
|  | 35 |  | 35 | [23 empty] | VV | 0
25 | 721273145R00 | Nástavec větrací z PVC, D 110 mm, délka 930 mm | kus | 35 |  | 0 |  | 0 |  | 0 | 21 | 0 | 0.0038 | 0.13 | 0 | 0 |  | Vlastní | Indiv | 0.333 | 11.66 |  | Práce | Běžná |  |  |  | POL1_0
|  | dodávka a montáž odvětrávacích komínku (doplňků střešního pláště - provedení dle odsouhlasení INV : | [25 empty] | VV | 0
|  | VV - dtto pol. 72821-4712.RV1 : | [25 empty] | VV | 0
|  | 35 |  | 35 | [23 empty] | VV | 0
26 | 998728103R00 | Přesun hmot pro vzduchotechniku, výšky do 24 m | t | 0.14245 |  | 0 |  | 0 |  | 0 | 21 | 0 | 0 | 0 | 0 | 0 |  | Vlastní | Indiv | 5.4 | 0.77 |  | Práce | Běžná |  |  |  | POL1_0
|  | vv - viz hmotnost odd. 728 : | [25 empty] | VV | 0
|  | 0,14245 |  | 0.14 | [23 empty] | VV | 0
Díl: | 764 | Konstrukce klempířské |  |  |  | 0 |  | 0 |  | 0 |  | 0 |  | 0.69 |  | 0.43 |  |  |  |  | 179.2 | [6 empty] | DIL
27 | 764345841RV1 | Demontáž ventilačních nástavců D do 200 mm, do 30° | kus | 34 |  | 0 |  | 0 |  | 0 | 21 | 0 | 0 | 0 | 0.00463 | 0.16 |  | Vlastní | Indiv | 0.092 | 3.13 |  | Práce | Běžná |  |  |  | POL1_0
|  | var. návrhu řešení pro sjednocení doplňků stř. pláště : | [25 empty] | VV | 0
|  | VV - dtto pol. 72821-4712.RV1 : | [25 empty] | VV | 0
|  | 34 |  | 34 | [23 empty] | VV | 0
28 | 764352812R00 | Demontáž žlabů půlkruh. rovných, rš 330 mm,nad 45° | m | 43.49 |  | 0 |  | 0 |  | 0 | 21 | 0 | 0 | 0 | 0.00336 | 0.15 |  | Vlastní | Indiv | 0.08625 | 3.75 |  | Práce | Běžná |  |  |  | POL1_0
|  | v.č. d.2 - pozn Legenda značek: "v případě poškození bude provedena výměna - předpoklad max 20% " : | [25 empty] | VV | 0
|  | 217,45*20/100 |  | 43.49 | [23 empty] | VV | 0
29 | 764391821R00 | Demontáž závětrné lišty, rš 250 a 330 mm, do 45° | m | 20.43 |  | 0 |  | 0 |  | 0 | 21 | 0 | 0 | 0 | 0.00192 | 0.04 |  | Vlastní | Indiv | 0.06555 | 1.34 |  | Práce | Běžná |  |  |  | POL1_0
|  | v.č. d.2 - pozn Legenda značek: "v případě poškození bude provedena výměna - předpoklad max 20% " : | [25 empty] | VV | 0
|  | 102,15*20/100 |  | 20.43 | [23 empty] | VV | 0
30 | 764394821R00 | Demontáž podkladního pásu,rš 330 a 400 mm | m | 60.5 |  | 0 |  | 0 |  | 0 | 21 | 0 | 0 | 0 | 0.00021 | 0.01 |  | Vlastní | Indiv | 0.1012 | 6.12 |  | Práce | Běžná |  |  |  | POL1_0
|  | viz pol. 764 39-5310 : | [25 empty] | VV | 0
|  | 60,50 |  | 60.5 | [23 empty] | VV | 0
31 | 764812320R00 | Oplechování okapů,živičná krytina,lak.Pz,rš 250 mm | m | 217.45 |  | 0 |  | 0 |  | 0 | 21 | 0 | 0.00124 | 0.27 | 0 | 0 |  | Vlastní | Indiv | 0.29573 | 64.31 |  | Práce | Běžná |  |  |  | POL1_0
|  | VV - viz v.č. d.2 půdorys střešního pláště : | [25 empty] | VV | 0
|  | 42,841+42,835 |  | 85.68 | [23 empty] | VV | 0
|  | 42,806+42,170 |  | 84.98 | [23 empty] | VV | 0
|  | 13,8*2 |  | 27.6 | [23 empty] | VV | 0
|  | 4,3+3,85+2,6 |  | 10.75 | [23 empty] | VV | 0
|  | 3,23+1,398+3,82 |  | 8.45 | [23 empty] | VV | 0
|  | Mezisoučet |  | 217.45 | [23 empty] | VV | 1
32 | 764395310R00 | Střešní dilatace z Al plechu jednodílná, rš 250 mm | m | 60.5 |  | 0 |  | 0 |  | 0 | 21 | 0 | 0.00374 | 0.23 | 0 | 0 |  | Vlastní | Indiv | 1.1335 | 68.57 |  | Práce | Běžná |  |  |  | POL1_0
|  | pro napojení na dilatační plech ke stávající živič krytině : | [25 empty] | VV | 0
|  | 4*6,57 |  | 26.28 | [23 empty] | VV | 0
|  | (2+1)*9,75 |  | 29.25 | [23 empty] | VV | 0
|  | 4,97 |  | 4.97 | [23 empty] | VV | 0
|  | Mezisoučet |  | 60.5 | [23 empty] | VV | 1
33 | 764454803R00 | Demontáž odpadních trub kruhových, D 150 mm | m | 20.98 |  | 0 |  | 0 |  | 0 | 21 | 0 | 0 | 0 | 0.00356 | 0.07 |  | Vlastní | Indiv | 0.0805 | 1.69 |  | Práce | Běžná |  |  |  | POL1_0
|  | v.č. d.2 - pozn Legenda značek: "v případě poškození bude provedena výměna - předpoklad max 20% " : | [25 empty] | VV | 0
|  | 104,90*20/100 |  | 20.98 | [23 empty] | VV | 0
34 | 764814533R00 | Závětrná lišta z lakovaného Pz plechu, rš 330 mm | m | 15.39 |  | 0 |  | 0 |  | 0 | 21 | 0 | 0.00137 | 0.02 | 0 | 0 |  | Vlastní | Indiv | 0.24 | 3.69 |  | Práce | Běžná |  |  |  | POL1_0
|  | v.č. d.2 - pozn Legenda značek: "v případě poškození bude provedena výměna - předpoklad max 20% " : | [25 empty] | VV | 0
|  | 76,95*20/100 |  | 15.39 | [23 empty] | VV | 0
35 | 764815212R00 | Žlab podokapní půlkruh.z lak.Pz plechu, rš 330 mm | m | 43.49 |  | 0 |  | 0 |  | 0 | 21 | 0 | 0.0024 | 0.1 | 0 | 0 |  | Vlastní | Indiv | 0.26 | 11.31 |  | Práce | Běžná |  |  |  | POL1_0
|  | v.č. d.2 - pozn Legenda značek: "v případě poškození bude provedena výměna - předpoklad max 20% " : | [25 empty] | VV | 0
|  | 217,45*20/100 |  | 43.49 | [23 empty] | VV | 0
36 | 764819214R00 | Odpadní trouby kruhové z lak.Pz plechu, D 150 mm | m | 20.98 |  | 0 |  | 0 |  | 0 | 21 | 0 | 0.00316 | 0.07 | 0 | 0 |  | Vlastní | Indiv | 0.56695 | 11.89 |  | Práce | Běžná |  |  |  | POL1_0
|  | v.č. d.2 - pozn Legenda značek: "v případě poškození bude provedena výměna - předpoklad max 20% " : | [25 empty] | VV | 0
|  | 104,90*20/100 |  | 20.98 | [23 empty] | VV | 0
37 | 998764103R00 | Přesun hmot pro klempířské konstr., výšky do 24 m | t | 0.68767 |  | 0 |  | 0 |  | 0 | 21 | 0 | 0 | 0 | 0 | 0 |  | Vlastní | Indiv | 4.947 | 3.4 |  | Práce | Běžná |  |  |  | POL1_0
|  | vv - viz hmotnost odd. 764 : | [25 empty] | VV | 0
|  | 0,68767 |  | 0.69 | [23 empty] | VV | 0
Díl: | 765 | Krytiny tvrdé |  |  |  | 0 |  | 0 |  | 0 |  | 0 |  | 29.05 |  | 0.67 |  |  |  |  | 1904.35 | [6 empty] | DIL
38 | 765361810RV1 | Demontáž šindelové krytiny, vyřezáním, pro položení nových vrstev | m2 | 37.4825 |  | 0 |  | 0 |  | 0 | 21 | 0 | 0 | 0 | 0.018 | 0.67 |  | Vlastní | Indiv | 0.334 | 12.52 |  | Práce | Běžná |  |  |  | POL1_0
|  | pro napojení na dilatační plech ke stávající živič krytině : | [25 empty] | VV | 0
|  | 4*6,57*0,25 |  | 6.57 | [23 empty] | VV | 0
|  | (2+1)*9,75*0,25 |  | 7.31 | [23 empty] | VV | 0
|  | 4,95*0,25 |  | 1.24 | [23 empty] | VV | 0
|  | Mezisoučet |  | 15.12 | [23 empty] | VV | 1
|  | kolem měněných střešních otvorů pro napojení lemování a tesnění stř. oken a výlezu : | [25 empty] | VV | 0
|  | (0,78+0,98)*2*0,25*19 |  | 16.72 | [23 empty] | VV | 0
|  | (0,46+0,61)*2*0,25 |  | 0.54 | [23 empty] | VV | 0
|  | Mezisoučet |  | 17.25 | [23 empty] | VV | 1
|  | v.č. d.2 : | [25 empty] | VV | 0
|  | prop případné výměny závětrné lišty předpoklad 20% celkové délky závětrnné lišty - viz popis Legenda značek : | [25 empty] | VV | 0
|  | 20,43*0,25 |  | 5.11 | [23 empty] | VV | 0
|  | Mezisoučet |  | 5.11 | [23 empty] | VV | 1
39 | 765379113R00 | Montáž zastř.střech jednod.bitum.šindelí přib.a přilep | m2 | 37.4825 |  | 0 |  | 0 |  | 0 | 21 | 0 | 0 | 0 | 0 | 0 |  | Vlastní | Indiv | 0.85 | 31.86 |  | Práce | Běžná |  |  |  | POL1_0
|  | doplnění podkladní vrstvy asf. šindele po osazení nových střešních prvků : | [25 empty] | VV | 0
|  | pro napojení na dilatační plech ke stávající živič krytině : | [25 empty] | VV | 0
|  | 4*6,57*0,25 |  | 6.57 | [23 empty] | VV | 0
|  | (2+1)*9,75*0,25 |  | 7.31 | [23 empty] | VV | 0
|  | 4,95*0,25 |  | 1.24 | [23 empty] | VV | 0
|  | Mezisoučet |  | 15.12 | [23 empty] | VV | 1
|  | kolem měněných střešních otvorů pro napojení lemování a tesnění stř. oken a výlezu : | [25 empty] | VV | 0
|  | (0,78+0,98)*2*0,25*19 |  | 16.72 | [23 empty] | VV | 0
|  | (0,46+0,61)*2*0,25 |  | 0.54 | [23 empty] | VV | 0
|  | Mezisoučet |  | 17.25 | [23 empty] | VV | 1
|  | v.č. d.2 : | [25 empty] | VV | 0
|  | prop případné výměny závětrné lišty předpoklad 20% celkové délky závětrnné lišty - viz popis Legenda značek : | [25 empty] | VV | 0
|  | 20,43*0,25 |  | 5.11 | [23 empty] | VV | 0
40 | 62895001.AR | Tmel bitumenový šindelový bal. 280 ml | kus | 24 |  | 0 |  | 0 |  | 0 | 21 | 0 | 0.0003 | 0.01 | 0 | 0 |  | Vlastní | Indiv | 0 | 0 |  | Specifikace | Běžná |  |  |  | POL3_0
|  | tmelení lepení detailů na střešních prvcích - do 300 mb : | [25 empty] | VV | 0
|  | 24 |  | 24 | [23 empty] | VV | 0
41 | 24747207R | Lepidlo bitumenové na asf. šindele, bal. 25 kg | kg | 25 |  | 0 |  | 0 |  | 0 | 21 | 0 | 0.001 | 0.03 | 0 | 0 |  | Vlastní | Indiv | 0 | 0 |  | Specifikace | Běžná |  |  |  | POL3_0
|  | přilepení vrstev u stávající krytiny z asf. šindelů po osazení střešních oken, výlezu a ost. střešních prvku v asf. krytině : | [25 empty] | VV | 0
|  | 37,5*0,5 |  | 18.75 | [23 empty] | VV | 0
|  | "(r)" ostatní : 6,25 |  | 6.25 | [23 empty] | VV | 0
42 | 765526012R00 | Živičný šindel, pojistná hydroizolace, samolepící | m2 | 2203 |  | 0 |  | 0 |  | 0 | 21 | 0 | 0.0015 | 3.3 | 0 | 0 |  | Vlastní | Indiv | 0.15 | 330.45 |  | Práce | Běžná |  |  |  | POL1_0
|  | VV - viz Legenda nové střešní krytiny - v.č. d.2 - půdorys střešního pláště - cca : | [25 empty] | VV | 0
|  | 2203,0 |  | 2203 | [23 empty] | VV | 0
43 | 765521211R00 | Živičný šindel , sklon do 45° | m2 | 2203 |  | 0 |  | 0 |  | 0 | 21 | 0 | 0.01115 | 24.56 | 0 | 0 |  | Vlastní | Indiv | 0.61 | 1343.83 |  | Práce | Běžná |  |  |  | POL1_0
|  | Položka obsahuje asfaltový šindel a spojovací prostředky včetně montáže systémové provedení : | [25 empty] | VV | 0
|  | VV - viz Legenda nové střešní krytiny - v.č. d.2 - půdorys střešního pláště - cca : | [25 empty] | VV | 0
|  | 2203,0 |  | 2203 | [23 empty] | VV | 0
44 | 62865011R | Šindel asfaltový střešní, rozm 1,0x0,34 m pětidílný, viditelná část 145mm | m2 | 39.3566 |  | 0 |  | 0 |  | 0 | 21 | 0 | 0.011 | 0.43 | 0 | 0 |  | Vlastní | Indiv | 0 | 0 |  | Specifikace | Běžná |  |  |  | POL3_0
|  | plocha dodávky viz po 765 37-9113i : | [25 empty] | VV | 0
|  | 37,4825*1,05 |  | 39.36 | [23 empty] | VV | 0
45 | 765521222R00 | Živičný šindel, založení u okapu | m | 131.35 |  | 0 |  | 0 |  | 0 | 21 | 0 | 0.00167 | 0.22 | 0 | 0 |  | Vlastní | Indiv | 0.25 | 32.84 |  | Práce | Běžná |  |  |  | POL1_0
|  | základní řada založení u okapu : | [25 empty] | VV | 0
|  | pohled západní : | [25 empty] | VV | 0
|  | (25,50+4,4+5,3+25,4)*1,0 |  | 60.6 | [23 empty] | VV | 0
|  | podled východní : | [25 empty] | VV | 0
|  | (25,4+5,3+4,4+25,5)*1,0 |  | 60.6 | [23 empty] | VV | 0
|  | střešní nástavba u atira (pohle východní) - půdorys stř. pláště v.č. d.2 : | [25 empty] | VV | 0
|  | 3,25+2,6+4,30 |  | 10.15 | [23 empty] | VV | 0
|  | Mezisoučet |  | 131.35 | [23 empty] | VV | 1
46 | 765521223R00 | Živičný šindel, zakonšení u hřebene | m | 71.7 |  | 0 |  | 0 |  | 0 | 21 | 0 | 0.00231 | 0.17 | 0 | 0 |  | Vlastní | Indiv | 0.68667 | 49.23 |  | Práce | Běžná |  |  |  | POL1_0
|  | VV - viz Legenda nové střešní krytiny - v.č. d.2 - půdorys střešního pláště : | [25 empty] | VV | 0
|  | 25,5+4,45+9,2+7,05+25,5 |  | 71.7 | [23 empty] | VV | 0
47 | 765521227R00 | Živičný šindel, úžlabí prokládané | m | 29.45 |  | 0 |  | 0 |  | 0 | 21 | 0 | 0.01105 | 0.33 | 0 | 0 |  | Vlastní | Indiv | 0.997 | 29.36 |  | Práce | Běžná |  |  |  | POL1_0
|  | pohled jižní v.č. d.7 : | [25 empty] | VV | 0
|  | 14,725*2 |  | 29.45 | [23 empty] | VV | 0
48 | 998765103R00 | Přesun hmot pro krytiny tvrdé, výšky do 24 m | t | 29.0435 |  | 0 |  | 0 |  | 0 | 21 | 0 | 0 | 0 | 0 | 0 |  | Vlastní | Indiv | 2.557 | 74.26 |  | Práce | Běžná |  |  |  | POL1_0
|  | vv - viz hmotnost odd. 764 : | [25 empty] | VV | 0
|  | 29,04347 |  | 29.04 | [23 empty] | VV | 0
Díl: | 766 | Konstrukce truhlářské |  |  |  | 0 |  | 0 |  | 0 |  | 0 |  | 0 |  | 0 |  |  |  |  | 0 | [6 empty] | DIL
49 | 766674810RV1 | Demontáž střešního okna bitumen krytina do 30° | ks | 20 |  | 0 |  | 0 |  | 0 | 21 | 0 | 0 | 0 | 0 | 0 |  | Vlastní | Indiv | 0 | 0 |  | Práce | Běžná |  |  |  | POL1_0
|  | viz v.č. d.2 - Legenda značek - výměna stávajících střešních oken a výlezu; demontáž vč. lemování okna : | [25 empty] | VV | 0
|  | 19+1 |  | 20 | [23 empty] | VV | 0
Díl: | 767 | Konstrukce zámečnické |  |  |  | 0 |  | 0 |  | 0 |  | 0 |  | 0 |  | 0 |  |  |  |  | 27.88 | [6 empty] | DIL
50 | 767991921RV1 | Řezání plechu tl. do 2 mm kotoučem | ks | 121.2 |  | 0 |  | 0 |  | 0 | 21 | 0 | 0 | 0 | 0 | 0 |  | Vlastní | Indiv | 0.23 | 27.88 |  | Práce | Běžná |  |  |  | POL1_0
|  | odřezání protisněhových háků bez demontážestáv. asf. šindele : | [25 empty] | VV | 0
|  | pohled západní : | [25 empty] | VV | 0
|  | (25,50+4,4+5,3+25,4)*1,0 |  | 60.6 | [23 empty] | VV | 0
|  | podled východní : | [25 empty] | VV | 0
|  | (25,4+5,3+4,4+25,5)*1,0 |  | 60.6 | [23 empty] | VV | 0
Díl: | 783 | Nátěry |  |  |  | 0 |  | 0 |  | 0 |  | 0 |  | 0.01 |  | 0 |  |  |  |  | 7.37 | [6 empty] | DIL
51 | 783903811R00 | Odmaštění chemickými rozpouštědly | m2 | 19.2384 |  | 0 |  | 0 |  | 0 | 21 | 0 | 7e-05 | 0 | 0 | 0 |  | Vlastní | Indiv | 0.144 | 2.77 |  | Práce | Běžná |  |  |  | POL1_0
|  | povrchová úprava oprava nátěrů výfukovýh hlavic : | [25 empty] | VV | 0
|  | 4*0,70*0,5*8 |  | 11.2 | [23 empty] | VV | 0
|  | 3,14*0,4*0,8*8 |  | 8.04 | [23 empty] | VV | 0
52 | 783904811R00 | Odrezivění kovových konstrukcí | m2 | 19.2384 |  | 0 |  | 0 |  | 0 | 21 | 0 | 1e-05 | 0 | 0 | 0 |  | Vlastní | Indiv | 0.045 | 0.87 |  | Práce | Běžná |  |  |  | POL1_0
|  | povrchová úprava oprava nátěrů výfukovýh hlavic : | [25 empty] | VV | 0
|  | 4*0,70*0,5*8 |  | 11.2 | [23 empty] | VV | 0
|  | 3,14*0,4*0,8*8 |  | 8.04 | [23 empty] | VV | 0
53 | 783522000R00 | Nátěr syntet. klempířských konstrukcí, Z + 2 x | m2 | 19.2384 |  | 0 |  | 0 |  | 0 | 21 | 0 | 0.00037 | 0.01 | 0 | 0 |  | Vlastní | Indiv | 0.194 | 3.73 |  | Práce | Běžná |  |  |  | POL1_0
|  | povrchová úprava oprava nátěrů výfukovýh hlavic : | [25 empty] | VV | 0
|  | 4*0,70*0,5*8 |  | 11.2 | [23 empty] | VV | 0
|  | 3,14*0,4*0,8*8 |  | 8.04 | [23 empty] | VV | 0
|  | Mezisoučet |  | 19.24 | [23 empty] | VV | 1
Díl: | M65 | Elektroinstalace |  |  |  | 0 |  | 0 |  | 0 |  | 0 |  | 0.12 |  | 0 |  |  |  |  | 424.43 | [6 empty] | DIL
54 | 650811112R00 | Demontáž vodiče svodového do D 10 mm vč. podpěr | m | 448 |  | 0 |  | 0 |  | 0 | 21 | 0 | 0 | 0 | 0 | 0 |  | Vlastní | Indiv | 0.248 | 111.1 |  | Práce | Běžná |  |  |  | POL1_0
|  | jen v střešní části bez svodů po fasádě - podpěry odřezáním bez demontáže asf. šindele. : | [25 empty] | VV | 0
|  | okap : | [25 empty] | VV | 0
|  | 42,85+42,85 |  | 85.7 | [23 empty] | VV | 0
|  | 42,8+42,2 |  | 85 | [23 empty] | VV | 0
|  | hřeben : | [25 empty] | VV | 0
|  | 25,5+4,45+2*14,5+9,2+25,5+7,05 |  | 100.7 | [23 empty] | VV | 0
|  | propojení výfukových hlavic : | [25 empty] | VV | 0
|  | 2*25,0+9,2 |  | 59.2 | [23 empty] | VV | 0
|  | štítové hrany : | [25 empty] | VV | 0
|  | 14,725*2*2 |  | 58.9 | [23 empty] | VV | 0
|  | (6,05+6,5)*2 |  | 25.1 | [23 empty] | VV | 0
|  | Mezisoučet |  | 414.6 | [23 empty] | VV | 1
|  | "(r)" propojení : | [25 empty] | VV | 0
|  | 33,40 |  | 33.4 | [23 empty] | VV | 0
55 | 650811121R00 | Demontáž hromosvodové svorky do 2 šroubů | m | 448 |  | 0 |  | 0 |  | 0 | 21 | 0 | 0 | 0 | 0 | 0 |  | Vlastní | Indiv | 0.122 | 54.66 |  | Práce | Běžná |  |  |  | POL1_0
|  | vv - viz pol. 65081-1112 : | [25 empty] | VV | 0
|  | 448 |  | 448 | [23 empty] | VV | 0
56 | 650111611R00 | Montáž svodového vodiče D do 10 mm včetně podpěr | m | 448 |  | 0 |  | 0 |  | 0 | 21 | 0 | 0 | 0 | 0 | 0 |  | Vlastní | Indiv | 0.49717 | 222.73 |  | Práce | Běžná |  |  |  | POL1_0
|  | zpětná montáž hromosvodového drátu v nadstřešní části : | [25 empty] | VV | 0
|  | okap : | [25 empty] | VV | 0
|  | 42,85+42,85 |  | 85.7 | [23 empty] | VV | 0
|  | 42,8+42,2 |  | 85 | [23 empty] | VV | 0
|  | hřeben : | [25 empty] | VV | 0
|  | 25,5+4,45+2*14,5+9,2+25,5+7,05 |  | 100.7 | [23 empty] | VV | 0
|  | propojení výfukových hlavic : | [25 empty] | VV | 0
|  | 2*25,0+9,2 |  | 59.2 | [23 empty] | VV | 0
|  | štítové hrany : | [25 empty] | VV | 0
|  | 14,725*2*2 |  | 58.9 | [23 empty] | VV | 0
|  | (6,05+6,5)*2 |  | 25.1 | [23 empty] | VV | 0
|  | Mezisoučet |  | 414.6 | [23 empty] | VV | 1
|  | "(r)" propojení : | [25 empty] | VV | 0
|  | 33,40 |  | 33.4 | [23 empty] | VV | 0
|  | Mezisoučet |  | 33.4 | [23 empty] | VV | 1
57 | 35444180R | Drát 8 AlMgSi T/4 | m | 89.6 |  | 0 |  | 0 |  | 0 | 21 | 0 | 0.00013 | 0.01 | 0 | 0 |  | Vlastní | Indiv | 0 | 0 |  | Specifikace | Běžná |  |  |  | POL3_0
|  | v.č. d.2 - pozn Legenda značek: "v případě poškození bude provedena výměna - předpoklad max 20% " : | [25 empty] | VV | 0
|  | 448,0*20/100 |  | 89.6 | [23 empty] | VV | 0
58 | 35441550R | Podpěra vedení na lepenkovou krytinu, Podpěra PV 22/S nerez | kus | 500 |  | 0 |  | 0 |  | 0 | 21 | 0 | 0.0002 | 0.1 | 0 | 0 |  | Vlastní | Indiv | 0 | 0 |  | Specifikace | Běžná |  |  |  | POL3_0
|  | Podpěra vedení samosvorná pod šindel opatřena kovovým klipsem na drát pr. 8 mm. Provedení v materiálu nerez. : | [25 empty] | VV | 0
|  | 448,0/0,9 |  | 497.78 | [23 empty] | VV | 0
|  | 2,22222 |  | 2.22 | [23 empty] | VV | 0
59 | 650111711RT2 | Montáž hromosvodové svorky do 2 šroubů, včetně dodávky svorky SO | kus | 14 |  | 0 |  | 0 |  | 0 | 21 | 0 | 0.00028 | 0 | 0 | 0 |  | Vlastní | Indiv | 0.244 | 3.42 |  | Práce | Běžná |  |  |  | POL1_0
|  | Svorka připojovací SO okapových žlabů d 6-12 mm : | [25 empty] | VV | 0
|  | 7*2 |  | 14 | [23 empty] | VV | 0
|  | Mezisoučet |  | 14 | [23 empty] | VV | 1
60 | 650111711RT3 | Montáž hromosvodové svorky do 2 šroubů, včetně dodávky svorky SS | kus | 28 |  | 0 |  | 0 |  | 0 | 21 | 0 | 0.00011 | 0 | 0 | 0 |  | Vlastní | Indiv | 0.244 | 6.83 |  | Práce | Běžná |  |  |  | POL1_0
|  | Svorka spojovací SS pro lano d 8-10 mm : | [25 empty] | VV | 0
|  | 7*4 |  | 28 | [23 empty] | VV | 0
|  | Mezisoučet |  | 28 | [23 empty] | VV | 1
61 | 650111711RT7 | Montáž hromosvodové svorky do 2 šroubů, včetně dodávky svorky ST s N páskem | kus | 14 |  | 0 |  | 0 |  | 0 | 21 | 0 | 0.00013 | 0 | 0 | 0 |  | Vlastní | Indiv | 0.244 | 3.42 |  | Práce | Běžná |  |  |  | POL1_0
|  | pro připojení kruhových vodičů k okapovým svodům, materiál FeZn, nerezová páska, délka 400 mm : | [25 empty] | VV | 0
|  | 7*2 |  | 14 | [23 empty] | VV | 0
|  | Mezisoučet |  | 14 | [23 empty] | VV | 1
62 | 650111713RT4 | Montáž hromosvodové svorky nad 2 šrouby, včetně dodávky svorky SK | kus | 28 |  | 0 |  | 0 |  | 0 | 21 | 0 | 0.00022 | 0.01 | 0 | 0 |  | Vlastní | Indiv | 0.35217 | 9.86 |  | Práce | Běžná |  |  |  | POL1_0
|  | Svorka křížová SK pro vodič d 6-10 mm : | [25 empty] | VV | 0
|  | 7*4 |  | 28 | [23 empty] | VV | 0
|  | Mezisoučet |  | 28 | [23 empty] | VV | 1
63 | 650112611R00 | Změření zemního odporu, vč. měřícího protokolu | kus | 7 |  | 0 |  | 0 |  | 0 | 21 | 0 | 0 | 0 | 0 | 0 |  | Vlastní | Indiv | 0.63 | 4.41 |  | Práce | Běžná |  |  |  | POL1_0
|  | 7 |  | 7 | [23 empty] | VV | 0
64 | 905 RV1 | Hzs-dílčí revize hromosvodů, Revizní zpráva | h | 8 |  | 0 |  | 0 |  | 0 | 21 | 0 | 0 | 0 | 0 | 0 |  | Vlastní | Indiv | 1 | 8 |  | Práce | Běžná |  |  |  | POL1_0
|  | vypracováníé revizní zpráva hromosvodu příslušné části dotčení rekonstrikcí střešní krytiny : | [25 empty] | VV | 0
|  | 8 |  | 8 | [23 empty] | VV | 0
Díl: | VN | Vedlejší náklady |  |  |  | 0 |  | 0 |  | 0 |  | 0 |  | 0 |  | 0 |  |  |  |  | 0 | [6 empty] | DIL
65 | 005 12-1010.R | Vybudování zařízení staveniště | Soubor | 1 |  | 0 |  | 0 |  | 0 | 21 | 0 | 0 | 0 | 0 | 0 |  | Vlastní | Indiv | 0 | 0 |  | VRN | Běžná |  |  |  | POL99_8
|  | skladovací kontejner drobný materiál a nářadí : | [25 empty] | VV | 0
|  | kontejner pro oddych pracovníků - misto pro zápisy SD TDS : | [25 empty] | VV | 0
|  | mobilní WC : | [25 empty] | VV | 0
|  | soubor komplet dovoz , údržba po dobu stavby, odvoz : | [25 empty] | VV | 0
|  | 1 |  | 1 | [23 empty] | VV | 0
66 | 005 21-1080.R | Bezpečnostní a hygienická opatření na staveništi | Soubor | 1 |  | 0 |  | 0 |  | 0 | 21 | 0 | 0 | 0 | 0 | 0 |  | Vlastní | Indiv | 0 | 0 |  | VRN | Běžná |  |  |  | POL99_8
|  | oplocení v=12,0 m zamezení vstupu na lešení - bezpečný prostor kolem lešení : | [25 empty] | VV | 0
|  | oplocení ZS proti vstupu nepovolaných osob : | [25 empty] | VV | 0
|  | přípojka vody z místa určeného INV pro ZS zhotovitele (odběr spotřeba vody bude účtována zhotoviteli) : | [25 empty] | VV | 0
|  | BOZP a INFO tabule na staveništi : | [25 empty] | VV | 0
|  | BOZP dle bezp. práce na staveništi po dobu stavby zajišťované zhotovitelem : | [25 empty] | VV | 0
|  | soubor : 1 |  | 1 | [23 empty] | VV | 0
67 | 005 12-1020.R | Provoz zařízení staveniště | Soubor | 1 |  | 0 |  | 0 |  | 0 | 21 | 0 | 0 | 0 | 0 | 0 |  | Vlastní | Indiv | 0 | 0 |  | VRN | Běžná |  |  |  | POL99_8
|  | zřízení odběrného místa měřeného odpočtovým elektroměrem : | [25 empty] | VV | 0
|  | náklady na spotřebovanou elektrickou energii budou vyučtovány zhotoviteli : | [25 empty] | VV | 0
|  | komplet zajištění el. energie pro zhotovitele : | [25 empty] | VV | 0
|  | 1 |  | 1 | [23 empty] | VV | 0
68 | 005 12-1030.R | Odstranění zařízení staveniště | Soubor | 1 |  | 0 |  | 0 |  | 0 | 21 | 0 | 0 | 0 | 0 | 0 |  | Vlastní | Indiv | 0 | 0 |  | VRN | Běžná |  |  |  | POL99_8
|  | Likvidace ZS , vč. odvozu a předání stavbou sotčených ploch ve stavu, srovnatelnému se stavem před zahájemím stavebních prací - po předání a převzetí díla objednatelem : | [25 empty] | VV | 0
|  | 1 |  | 1 | [23 empty] | VV | 0
69 | 005 26-1030.R | Finanční rezerva | Soubor | 1 |  | 0 |  | 0 |  | 0 | 21 | 0 | 0 | 0 | 0 | 0 |  | Vlastní | Indiv | 0 | 0 |  | VRN | Běžná |  |  |  | POL99_8
|  | nepředvídané práce - jinak jinde neuvedené - rekonstrukce : | [25 empty] | VV | 0
|  | výměna bednění narušeného vlivem zatékání např. u prostupů ventilací nebo střešních oken ap. : | [25 empty] | VV | 0
|  | vyrovnání degradovaného podkladu stavajícího asfaltového šindele : | [25 empty] | VV | 0
|  | ost... : | [25 empty] | VV | 0
|  | - práce mohou být fakturovány pouze formou změnového listu s odsouhlasením INV - ujednání dle SoD : | [25 empty] | VV | 0
|  | 1 |  | 1 | [23 empty] | VV | 0
[26 empty] | 15 | 21 | DPH
| Celkem |  |  |  |  | 0 | [19 empty] | 0 | 0 | SUM
END
Note on S6: Jedná se o informaci, zda se jedná o položku, která je do rozpočtu zadána z cenové soustavy RTS, nebo vlastní.
Note on T6: Jedná se o název CÚ, která je zadána u položky rozpočtu