## Solár
Príloha č. 1 Kúpnej zmluvy
Názov predkladateľa: pole musí byť vyplnené
Sídlo predkladateľa: pole musí byť vyplnené
IČO predkladateľa: pole musí byť vyplnené
Kontaktné údaje predkladateľa: pole musí byť vyplnené
ŠPECIFIKÁCIA PREDMETU ZÁKAZKY A CENOVÁ PONUKA
Názov zadávateľa: MÄSOVÝROBA ŠTEFAN KNIŽKA, s.r.o.
Sídlo zadávateľa: Mierové nám. 399, 059 16 Hranovnica
IČO zadávateľa: 36 505 323
Logický celok/zariadenie: Solárne zariadenie na ohrev vody
Názov výrobcu: pole musí byť vyplnené
Typové označenie: pole musí byť vyplnené
Celok | Názov položky | Požadovaná hodnota | Jednotka | Ponúkana hodnota predkladateľom | Cena v Euro bez DPH
Technické požiadavky | Nádoba akumulačná s príslušenstvom | áno | - | doplniť
| Tepelné čerpadlo - objem | min. 200 | l | doplniť
| Tepelné čerpadlo - výkon | min. 1,6 | kW | doplniť
| Solárny kolektor | min. 10,5 | m2 | doplniť
| Príslušenstvo ku kolektorom - upevňovacia a prepojovacia sada | áno | - | doplniť
| Príslušenstvo ku kolektorom - konštrukcia pre plochú strechu, uhol 45° | áno | - | doplniť
| Príslušenstvo ku kolektorom - ostatný materiál potrebný k funkčnej inštaláci (min. čerpadlová skupina, riadiaca jednotka) | áno | - | doplniť
| Expanzné nádoby určené pre udržiavanie tlaku a kompenzáciu objemu | áno | - | doplniť
| Expanzná nádoba min. 80L | áno | - | doplniť
| Expanzná nádoba min. 8L | áno | - | doplniť
| Expanzná nádoba - solar min. 50L | áno | - | doplniť
| Obehové čerpadlo min. prietok 2 m3/h | áno | - | doplniť
| Obehové čerpdalo pripojiteľné 230V/50Hz | áno | - | doplniť
| Obehové čerpadlo maximálny výtlak min. 4 m | áno | - | doplniť
| Ostatný drobný materiál potrebný k funkčnej inštalácii celku (ventily, tvarovky, rúry) | áno | - | doplniť
| Montážne práce a revízie | áno | - | doplniť
Cena za celý predmet zákazky v Euro bez DPH |  |  |  |  | 0
Čestné prehlasujeme, že akceptujeme všetky požiadavky zadávateľa a tieto požiadavky sme zahrnuli do cenovej ponuky ktorú sme predložili so zapracovaním všetkých požiadaviek zadávateľa. Čestne prehlasujeme, že predložená cenová ponuka zodpovedá cenám obvyklým v danom mieste a čase.
V .................., dňa .......................
____________________________
Podpis predkladateľa