## Príloha č. 1
1
1 | Pokyny k vyplneniu: Vypĺňajú sa žlto vyznačené polia !!!
1
1 | [10 empty] | Príloha č. 1:
1 | Výzva na predloženie ponúk - prieskum trhu
1
1 | Podrobný technický opis a údaje deklarujúce technické parametre dodávaného predmetu
1
1
1 | Názov predmetu: |  | AUTOMATICKÁ PREPRAVA A SPRACOVANIE ÚDENÉHO TOFU | [6 empty] | Počet kusov: | 1
1
1 | Vymedzenie častí |  |  | Opis / Technická špecifikácia - požadované technické parametre |  | Číselný údaj / Hodnota / Charakteristika parametra - požadovaná hodnota parametra |  | Merná jednotka | Parametre navrhovanej technológie - navrhovateľ vyplní konkrétnu hodnotu parametra ním navrhovanej technológie (hodnota/číselný údaj a podobne podľa zadania) | Názov výrobcu | Typové označenie
1 | Automatická preprava a spracovanie údeného tofu |  | 1. Vstupný dopravník | vstupný dopravník musí mať zbernú vaňu na odvod prebytočného slaného roztoku |  | áno |  | - | áno/nie:
1 |  |  |  | Zabezpečenie prepravy nerezového roštu uloženého obsluhov, krokovo do zariadenia na kontinuálne údenie. |  | áno |  | - | áno/nie:
1 |  |  |  | výška vstupného a výstupného dopravníka 850-900 mm, nastaviteľná |  | áno |  | - | áno/nie:
1 |  |  |  | dopravník tvorený samostanými polohami pre nerezové rošty s oddelenými pohonmi a snímačmi pozície nerezového roštu |  | áno |  | - | áno/nie:
1 |  |  | 2. Automatické zariadenie na sušenie a údenie | Vstupný dopravník zabezpečí presun nerezového roštu do dopravníka prvej komory zariadenia |  | áno |  | - | áno/nie:
|  |  |  | V prvej komore dôjde k vysušeniu povrchu tofu pri nastaviteľnej teplote 75-100°C, automatický presun do druhej komore, v ktorej sa zabezpečí údenie a následne presun do tretej komory, v ktorej sa odvetrá prebytočný dym a prípadne udrží teplota 70-80°C |  | áno |  | - | áno/nie:
1 |  |  |  | zariadenie na vyvíjanie dymu a zásobník na čistiaci prostriedok musia byť umiestnené mimo priestoru udiarne, v samostatnej miestnosti |  | áno |  | - | áno/nie:
1 |  |  |  | vyvíjač dymu a samotné čistenie musia byť riadené automaticky bez zásahu obsluhy |  | áno |  | - | áno/nie:
1 |  |  |  | obsluha dopĺňa náplne do zariadení - chýbajúce náplne bude zariadenie signalizovať |  | áno |  | - | áno/nie:
1 |  |  |  | Celý proces tepelného spracovania, vyvíjania dymu a čistenia musí byť riadený mikroprocesorovým riadiacim systémom s možnosťou prepojenia na internet s hlásením stavu zariadenia a chybových hláseniach |  | áno |  | - | áno/nie:
1 |  |  |  | jednotka musí umožňovať meranie a reguláciu teploty a vlhkosti v komore, čas cyklu |  | áno |  | - | áno/nie:
1 |  |  |  | ovládanie cez dotykovú obrazovku |  | áno |  | - | áno/nie:
1 |  |  |  | v komore musí byť zabezpečené horizontálne prúdenie dymu s možnosťou zmeny smeru prúdenia, ďalej vlhkosť a stála nastavená teplota |  | áno |  | - | áno/nie:
1 |  |  |  | Min. čas údenia |  | min. 30 - 40 min. |  | min. | hodnota:
1 |  |  |  | zariadenie musí zabezpečiť rovnomerné zaúdenie výrobkov uložených na nerezových roštoch |  | áno |  | - | áno/nie:
1 |  |  | 3. Výstupný dopravník | ktorý po zaúdení zabezpčí automatickú prepravu zaúdených výrobkov k baliacemu zariadeniu |  | áno |  | - | áno/nie:
1 |  |  |  | výška vstupného a výstupného dopravníka 850-900 mm, nastaviteľná |  | áno |  | - | áno/nie:
1 |  |  |  | dopravník musí byť zakrytovaný a izolovaný, s možnosťou dohrevu komory, tak aby výrobky pri preprave nevychladli a dosahovali teplotu pred zabalením min. 60°C |  | áno |  | - | áno/nie:
1 |  |  |  | zariadenie musí mať dotykové ovlaádanie na reguláciu rýchlosti a teploty |  | áno |  | - | áno/nie:
1 |  |  |  | zariadenie musí mať signalizáciu poruchy |  | áno |  | - | áno/nie:
1 |  |  |  | zariadenie musí mať možnosť pripojenia na internet |  | áno |  | - | áno/nie:
1 |  |  | dizajn a konštrukcia zariadenia | všetky zariadenia musia byť vyrobené z nerezovej ocele triedy AISI 316, odolné voči slanému roztoku |  | áno |  | - | áno/nie:
1 |  |  |  | Technologické zariadenie musí spĺňať všetky požiadavky bezpečnosti pri práci a požiadavky hygieny potravín podľa platnej EU a národnej legislatívy |  | áno |  | - | áno/nie:
1 |  |  |  | dizajn zariadenia musí byť vykonaný v súlade so zásadami správnej výrobnej praxe |  | áno |  | - | áno/nie:
1 |  |  |  | zariadenie musí byť vyrobené z takých materiálov, ktoré pri styku s potravinami a zložkami potravín nespôsobia ich kontamináciu |  | áno |  | - | áno/nie:
1 |  |  |  | materiály musia byť inertné voči kyselinám, zásadám, mazivám a bežným dezinfekčným prostriedkom, ktoré sa používajú pri čistiacich procesoch v potravinárskom priemysle |  | áno |  | - | áno/nie:
1 |  |  |  | materiál nesmie byť porézny |  | áno |  | - | áno/nie:
1 |  |  |  | konštrukcia zariadenia musí umožniť jeho dokonalé čistenie a dezinfekciu, nesmie zapríčiniť hromadenie zložiek potravín |  | áno |  | - | áno/nie:
1 |  |  |  | rohy zariadenia musia byť oblé |  | áno |  | - | áno/nie:
1 |  |  |  | príruby a úchytky musia byť z podobného materiálu ako je zariadenie |  | áno |  | - | áno/nie:
1 |  |  |  | tesnenia a izolácia nesmie byť zdrojom kontaminácie |  | áno |  | - | áno/nie:
1 |  |  |  | žiadna časť zariadenia, ktorá môže prísť do styku s potravinovými zložkami nesmie byť natretá |  | áno |  | - | áno/nie:
1 |  |  |  | konštrukcia nesmie obsahovať otvorené duté časti tam, kde môže dôjsť ku kontaminácii produktu |  | áno |  | - | áno/nie:
1 |  |  |  | zariadenie nesmie obsahovať žiadne drevené konštrukcie a časti z rozbitného skla |  | áno |  | - | áno/nie:
1 |  |  |  | dizajn musí byť navrhnutý tak, aby sa zariadenie dalo ľahko čistiť a aby nedochádzalo k nahromadeniu vody v zariadení |  | áno |  | - | áno/nie:
1 |  |  |  | mazanie zariadenia musí byť navrhnuté tak, aby v nijakom prípade potravinové zložky nemohli byť kontaminované minerálnymi mazivami |  | áno |  | - | áno/nie:
1 |  |  |  | ak však konštrukcia zariadenia vyžaduje mazanie, pri ktorom by mohlo dôjsť ku kontaminácii produktu, zariadenie musí byť navrhnuté tak, aby bolo možné použiť mazivá, ktoré môžu prísť do styku s potravinami (H 1 mazivá podľa USDA) |  | áno |  | - | áno/nie:
1 |  |  |  | zariadenie musí byť navrhnuté tak, aby nedochádzalo k tvorbe cudzích telies pri vzájomnom kontakte kovových častí (kovové piliny a podobne) |  | áno |  | - | áno/nie:
1 |  |  |  | upevnenie častí zariadenia musí byť navrhnuté tak, aby nemohlo dôjsť ku kontaminácii cudzími predmetmi (skrutky, matice, podložky a podobne) |  | áno |  | - | áno/nie:
1 |  |  |  | meracie prístroje použité na zariadení nesmú obsahovať ortuť |  | áno |  | - | áno/nie:
1 |  |  |  | zariadenie musí byť navrhnuté tak, aby sa minimalizovalo riziko kontaminácie otvoreného produktu (zakrytý produkt krytmi) |  | áno |  | - | áno/nie:
1 |  |  |  | pomocné vedenia (elektrické vedenie, potrubia a podobne) musia byť prednostne privedené zboku alebo zvrchu |  | áno |  | - | áno/nie:
1 | Ďalšie súčasti hodnoty obstarávaného zariadenia |  | Doprava na miesto realizácie | - | - | áno |  | - | áno/nie: | - | -
1 |  |  | Montáž zariadenia a uvedenie do prevádzky | - | - | áno |  | - | áno/nie: | - | -
1
1
1 | Pozn.: V prípade, že v rámci opisu predmetu bol použitý konkrétny výrobca, výrobný postup, značka, patent, typ, krajina, oblasť alebo miesto pôvodu alebo výroby, môže uchádzač predložiť ponuku i na technický a funkčný ekvivalent.
1
1
1 |  | Miesto:
1
1 |  | Dátum:
1 | [6 empty] | podpis a pečiatka navrhovateľa