## cenova ponuka
Príloha č. 1 Špecifikácia predmetu zákazky s cenovou ponukou
| Názov spoločnosti: | ŠKOLSKÉ HOSPODÁRSTVO - BÚŠLAK spol. s r.o.
| IČO: | 34122940
| Sídlo spoločnosti: | Dunajský Klátov 268, 930 21 Dunajský Klátov
| Názov projektu: | Rekonštrukcia technológie skladovania slnečnice s komplexným systémom ochrany slnečnice pred škodcami v Bio systéme.
P.č. | Názov zákazky: Rekonštrukcia technológie skladovania slnečnice s komplexným systémom ochrany slnečnice pred škodcami v Bio systéme
Výpis strojnej technológie pre realizáciu a nacenenie diela
| Č.pol. | Výkon | Skrátený popis | Inšt. príkon v kW |  | M.j. | Množstvo | Cena v eurach
[8 empty] | Jednotková |  | Spolu
|  |  |  | za ks | Spolu |  |  | Dodávka | Montáž | Dodávka | Montáž
|  |  | Strojná technológia: |  | 0
1 | 1 |  | Príjmový kôš - jestvujúci. |  | 0 | ks | 1 |  |  | 0 | 0
2 | 2 |  | Výpad pod násypným košom - jestvujúci |  | 0 | ks | 1 |  |  | 0 | 0
3 | 3 | 50 t/h | Kapsový dopravník, h - 17 m, BR, snímač otáčok | 7.5 | 7.5 | ks | 1 |  |  | 0 | 0
4 | 4 |  | Usmerňovací prvok dvojsmerný, fi 219, A - RO |  | 0 | ks | 1 |  |  | 0 | 0
5 | 5 | 50 t/h | Čistička, výkon predčistenia 50 t/h pre pšenicu 750 kg/m3, jedno osadenie sít je v cene stroja |  | 0 | ks | 1 |  |  | 0 | 0
6 | 6 |  | Ventilátor |  | 0 | ks | 1 |  |  | 0 | 0
7 | 7.8 |  | Odlučovač s turniketom |  | 0 | ks | 1 |  |  | 0 | 0
8 |  |  | Aspiračné potrubie cca 25 m |  | 0 | ks | 1 |  |  | 0 | 0
9 |  |  | Neobsadené |  | 0 |  |  |  |  | 0 | 0
10 | 9,10, |  | Závitovkový dopravník žľbový, fi. 250 mm, l - 10 m - odpady II a III. Trieda, | 2.2 | 4.4 | ks | 2 |  |  | 0 | 0
11 | 10a | 20 t/h | Kapsový dopravník, h - 13 m, BR, snímač otáčok, II. Trieda | 2.2 | 2.2 | ks | 1 |  |  | 0 | 0
12 | 11 |  | Spojovací prvok dvojsmerný fi.219, A |  | 0 | ks | 1 |  |  | 0 | 0
13 | 12 | 50 t/h | Kapsový dopravník, h - 25 m, BR, snímač otáčok | 9.2 | 9.2 | ks | 1 |  |  | 0 | 0
14 | 13 |  | Usmerňovací prvok dvojsmerný fi.219 - DO | 0.12 | 0.12 | ks | 1 |  |  | 0 | 0
15 | 14 | 50 t/h | Reťazový dopravník, l - 17 m | 4 | 4 | ks | 1 |  |  | 0 | 0
16 | 14a |  | Usmerňovací prvok dvojsmerný fi. 219 - DO | 0.12 | 0.12 | ks | 1 |  |  | 0 | 0
17 | 15 | 50 t/h | Reťazový dopravník, l - 50 m | 11 | 11 | ks | 1 |  |  | 0 | 0
18 | 16-25 |  | Výpad pod dopravník fi. 219 - RO |  | 0 | ks | 10 |  |  | 0 | 0
19 | 26-36 |  | Usmerňovací prvok dvojsmerný fi. 219, S - RO |  | 0 | ks | 11 |  |  | 0 | 0
20 | 37 |  | Usmerňovací prvok dvojsmerný fi. 219 - DO | 0.12 | 0.12 | ks | 1 |  |  | 0 | 0
21 | 37a |  | Usmerňovací prvok dvojsmerný fi. 219 - DO | 0.12 | 0.12 | ks | 1 |  |  | 0 | 0
22 | 38 | 50 t/h | Reťazový dopravník, l - 50 m | 11 | 11 | ks | 1 |  |  | 0 | 0
23 | 39-48,41a |  | Výpad pod dopravník fi. 219 - RO |  | 0 | ks | 11 |  |  | 0 | 0
24 | 49-59 |  | Usmerňovací prvok dvojsmerný fi. 219, S - RO |  | 0 | ks | 11 |  |  | 0 | 0
25 | 60 | 50 t/h | Reťazový dopravník, l - 14 m | 3 | 3 | ks | 1 |  |  | 0 | 0
26 | 61 |  | Medzioperačné silo - jestvujúce Výbava: 1x snímač max. hladiny, 1x snímač min. hladiny,2x strešný ventilátor, prevzdušňovací ventilátor, výstupný rebrík s ochran. košom a strešný rebrík so zábradlím |  | 0 | ks | 1 |  |  | 0 | 0
27 | 62 |  | Výpad pod zásobník fi. 219 - DO - jestvujúci | 0.12 | 0.12 | ks | 1 |  |  | 0 | 0
28 | 63 | 50 t/h | Reťazový dopravník zalomený, l - 13 m, koleno 45o | 4 | 4 | ks | 1 |  |  | 0 | 0
29 | 64 | 50 t/h | Kapsový dopravník, h - 25 m, BR, snímač otáčok | 9.2 | 9.2 | ks | 1 |  |  | 0 | 0
30 | 65 |  | Usmerňovací prvok dvojsmerný fi. 19 - DO | 0.12 | 0.12 | ks | 1 |  |  | 0 | 0
31 | 66.67 |  | Spojovací prvok dvojsmerný fi. 219, A |  | 0 | ks | 2 |  |  | 0 | 0
32 | 68 |  | Usmerňovací prvok trojsmerný fi. 219 - DO, 2 x 0,12 kW | 0.24 | 0.24 | ks | 1 |  |  | 0 | 0
33 | 69-71 |  | Expedičný zásobník podjazdný - jestvujúci |  | 0 | ks | 3 |  |  | 0 | 0
34 | 72 |  | Spojovací prvok dvojsmerný fi. 219, A |  | 0 | ks | 1 |  |  | 0 | 0
35 | 73 |  | Ohrievacia technológia / sušička s hodinovým výkonom sušenia pri slnečnici z 18 % na 8% 7,5 tony pri teplote sušenia 54 - 60 st. C. Palivo LPG, Hliníkové vonkajšie plechy (1,27 mm), vzorkovač a snímač vlhkosti na výstupe, dotykový ovládací panel, Dodávka a montáž | 33.6 | 33.6 | ks | 1 |  |  | 0 | 0
36 | 74-76 |  | Filtrácia vzduchu pre ohrievaciu technológiu (filter, ventilátor, potrubie) | 4 | 4 |  | 1 |  |  | 0 | 0
37 | 77 | 50 t/h | Kapsový dopravník, h - 25 m, BR, snímač otáčok | 9.2 | 9.2 | ks | 1 |  |  | 0 | 0
38 | 78 |  | Usmerňovací prvok trojsmerný fi.219 - DO, 2 x 0,12 kW | 0.24 | 0.24 | ks | 1 |  |  | 0 | 0
39 | 78a |  | Usmerňovací prvok dvojsmerný fi. 219 - DO | 0.12 | 0.12 | ks | 1 |  |  | 0 | 0
40 | 79 | 50 t/h | Reťazový dopravník, l - 50 m | 11 | 11 | ks | 1 |  |  | 0 | 0
|  |  | Prvky spádovej dopravy: |  | 0 |  |  |  |  | 0 | 0
41 |  |  | Spádové potrubie fí 219 x 6,3 mm |  | 0 | m | 110 |  |  | 0 | 0
42 |  |  | Sťahovacie pásy fí 219 mm |  | 0 | ks | 60 |  |  | 0 | 0
43 |  |  | Koleno fí 219 mm |  | 0 | ks | 50 |  |  | 0 | 0
44 |  |  | Vpády a výpady |  | 0 | ks | 30 |  |  | 0 | 0
45 |  |  | Redukcie štvore - kruh fi. 219 mm |  | 0 | ks | 28 |  |  | 0 | 0
|  |  | Oceľové konštrukcie: |  | 0 |  |  |  |  | 0 | 0
46 | K1 |  | Podperná OK pod čističku- osadená na železobetón. prachovej komore H- 1 m, plošina 4150x 3700 mm |  | 0 | t | 1.5 |  |  | 0 | 0
47 | K2 |  | Podperná OK pod odlučovač a ventilátor |  | 0 | kg | 950 |  |  | 0 | 0
48 | K3 |  | Podperná OK pod sušičku, h - 1,1 m |  | 0 | ks | 1 |  |  | 0 | 0
49 | K4 |  | Podperná OK pod dopravníky |  | 0 | t | 4.5 |  |  | 0 | 0
50 | K5 |  | Podpery pod spádové potrubie a závesy pod dopravníky |  | 0 | t | 1.5 |  |  | 0 | 0
51 |  |  | Kotvenie kapsových dopravníkov |  | 0 | ks | 5 |  |  | 0 | 0
52 |  |  | Drobný pomocný materiál |  | 0 | kg | 100 |  |  | 0 | 0
|  |  | Elektroinštalácia - viď príloha popis elektro: |  | 0 |  |  |  |  | 0 | 0
53 |  |  | Dodávka rozvádzača |  | 0 | ks | 1 |  |  | 0 | 0
54 |  |  | Kabeláž s pridružným materiálom a montáž |  | 0 | ks | 1 |  |  | 0 | 0
55 |  |  | Hladinomery |  | 0 | ks | 6 |  |  | 0 | 0
56 |  |  | Snímač otáčok spodnej hlavy kapsového dopravníka |  | 0 | ks | 5 |  |  | 0 | 0
57 |  |  | Uzemnenie technológie a ohrievacej technológie |  | 0 | ks | 1 |  |  | 0 | 0
58 |  |  | Projekt eli |  | 0 | ks | 1 |  |  | 0 | 0
59 |  |  | Revízia eli |  | 0 | ks | 1 |  |  | 0 | 0
60 |  |  | Riadenie a automatizácia |  | 0 | ks | 1 |  |  | 0 | 0
61 |  |  | Meranie teploty v medzioperačnom sile |  | 0 | ks | 1 |  |  | 0 | 0
62 |  |  | Prietočná váha - technologické meradlo STN 45 501. Cca.1000 l nádoba s elektro-klapkami 250mm /400 mm pri cca. 160 výklopoch/hod. v obilovinach moze ist do výkonu 60-62 ton za hodinu. Plná výbava s predzasobníkom aj spodnou vysypkou + ovládacou PC zostavou |  | 0 | ks | 1 |  |  | 0 | 0
63 |  |  | Germicidne žiariče (uchytenie na stenu / strop, netrieštivé trubice - UVC zdroje) |  | 0 | ks | 10 |  |  | 0 | 0
64 |  |  | Ovládacia skrinka pre germicidné žiariče |  | 0 | ks | 1 |  |  | 0 | 0
65 |  |  | Elektroinštalácia k žiaričom |  | 0 | ks | 1 |  |  | 0 | 0
|  |  | Spolu : |  |  | XX | XXX | XXXXXXXXX | XXXXXXXXX | 0 | 0
|  |  | SPOLU DODÁVKA + MONTÁŽ BEZ DPH : | [6 empty] | 0
| Identifikačné údaje: |  |  | Nie som platca DPH ( vložte do označenej bunky písmeno "X")
Obchodné meno:
Sídlo*:
IČO**:
DIČ / IČ DPH
Vypracoval:
Miesto: Dátum: Podpis:
* alebo obdobné údaje v prípade zahraničných uchádzačov/dodávateľov.
** alebo obdobné identifikačné údaje v prípade zahraničných uchádzačov/dodávateľov
Vyplniť IBA modrou farbou podfarbené polia! Žltou podfarbené polia sa vypočítajú automaticky