## Import
Item | Unit | Description
Náradie - SE-OHZ2-2023/003967 |  |  | Počet ks CP Nitra | Počet ks CP Trenčín | Počet ks CP Žilina | Počet ks CP Banská Bystrica | Počet ks CP Prešov | Počet ks CP Košice | Počet ks OVK | Predpokladaný počet spolu:
Kanalizačná pružina, krtko | ks | materiál: pozinkovaný pružinový drôt s priemerom min. 9 mm a dĺžkou min. 10 m, ergonimicky tvarovaná pružina, drót ukončený dvojitým háčikom | 3 | 2 | 3 |  | 10 | 5 |  | 23
Striekacia pištoľ s hornou PVC nádobkou | ks | Rozprašovacia pištol - priemer trysky: min. 1,4 mm, vsuvka: 1/4 Oblasť regulácie: 2,5 - 3,5 bar Spotreba vzduchu: min. 150 l/min. - 300 l/min. Pracovný tlak: min. 3 bar - max. 6 bar regulácia množstva farby a vzduchu, plniteľný, horná PVC nádoba - min. 600 ml, systém HVLP, filtračné sito, bajonetový uzáver |  |  | 1 |  | 0 | 2 |  | 3
Magnetická vodováha 40 cm | ks | Dĺžka: 4O cm, presnosť libely: 0,5 mm/m, materiál: hliník, rozsah merania: 400 mm, magnetická vodováha, horizontálna a vertikálna vážka | 3 | 5 | 3 | 3 | 1 | 2 |  | 17
Magnetická vodováha 60 cm | ks | Dĺžka: 6O cm, presnosť libely: 0,5 mm/m, materiál: hliník, rozsah merania: 600 mm, magnetická vodováha, horizontálna a vertikálna vážka | 3 | 4 | 3 | 3 | 1 | 3 |  | 17
Prestaviteľné kliešte - dĺžka: 250 mm | ks | Prestaviteľné kliešte - 250 mm, brúsne zuby, materiál: chróm-vanádiová oceľ, pogumované rukoväte, rozsah čelustí: 3 - 38 mm | 5 | 7 | 3 |  | 4 | 10 |  | 29
Prestaviteľné kliešte - dĺžka: 800 mm | ks | Prestaviteľné kliešte - 800 mm, brúsne zuby, materiál: chróm-vanádiová oceľ, pogumované rukoväte, rozsah čelustí: 3 - 38 mm |  | 2 | 3 | 5 | 4 | 10 |  | 24
Hasák 90° so skrutkou | ks | Hasák s drážkovanými čeľusťami so zubami proti smeru otáčania v uhle 90° Nastavenie požadovaného rozstupu pomocou nastavovacej matice, dĺžka: min. 600 mm, rozsah: min. 88 mm Nízkolegovaná chrómovo-vanádiová oceľ | 5 | 2 | 2 | 2 | 4 | 2 |  | 17
Hasák kĺbový | ks | Hasák kĺbový, dĺžka: min. 600 mm (3 1/2"), materiál: oceľ, lakovaná rukovať |  |  | 1 | 2 | 0 | 2 |  | 5
Hladítko veľké - 50 cm | ks | Hladítko rovné, rozmer: 500 x 130 mm - povolené rozpätie +/- 10 %, materiál hladítka: nerez |  | 2 | 3 | 3 | 8 | 5 |  | 21
Lyžica murárska | ks | Materiál lyžice: nerezová oceľ, gumená rukovať, dĺžka: min. 160 mm |  | 2 | 3 | 5 | 8 | 0 |  | 18
Naberačka murárska | ks | Murárska naberačka pozinkovaná s priemerom: min. 180 mm s drevenou rúčkou as háčikom na zavesenie |  | 2 | 3 | 5 | 8 | 2 |  | 20
Zverák 125 mm | ks | Zverák - dielenský otočný, uchytenie k stolu, materiál: liatina, šírka čelustí: min. 125 mm, nákovka | 2 |  | 1 | 5 | 0 | 2 | 3 | 13
Oblúková pílka na železo | ks | Dĺžka: min. 300 mm, materiál pílky: kov, materiál rukoväte: plast/drevo, rezný plátok: zafixovaný krídlovou maticou | 8 | 5 | 3 |  | 8 | 5 | 12 | 41
Pílový list na železo | ks | Veľkosť: 300 x 12 mm / 12" x 1/2" Materiál: uhlíková oceľ Počet zubov: 24 | 50 | 78 | 50 |  | 24 | 300 | 430 | 932
Štiepacie kliešte 160 mm | ks | Bočné štiepacie kliešte, dĺžka s rukoväťou: 160 mm, brity štiepacích klieští - vanádiová elektroocel, čeluste leštené, rukoväte izolované, rezné hodnoty: mäkký drôt: min. 4,0 mm, stredne tvrdý drôt: min. 2,8 mm, tvrdý drôt: min. 2,0 mm |  | 3 | 3 |  | 0 | 10 | 11 | 27
Štiepacie kliešte 160 mm s odizolovaním | ks | Bočné štiepacie kliešte pre lektroinštaláciu, dĺžka s rukoväťou: 160 mm, čeluste pochrómované z vanádiovej ocele, rukoväte izolované,hodnoty odizolovania: mäkký drôt: min. 2,5 mm, stredne tvrdý drôt: min. 1,5 mm, izolované - 1000 V, 2 odizolovacie otvory pre jednožilové vodiče |  | 4 | 3 | 5 | 0 | 10 | 25 | 47
klin na štiepanie | ks | Materiál - konštrukčná oceľ, hmotnosť: min. 2000 g, klin štiepací torzný, špirálovitý tvar, rozmery: min. 20 x 8 x 6 cm |  |  | 2 |  | 0 | 5 | 0 | 7
kľúč na radiátorové šrúbenie | ks | Kombinovaný 5-stupňový kľúč na radiátorové šrúbenie 3/8-1" pre 1/2" račňu, materiál: chróm-vanádiová oceľ |  | 1 | 3 | 10 | 4 | 5 | 0 | 23
Kombinované kliešte - 180 mm | ks | Kombinované kliešte, dĺžka s rukoväťou: 180 mm, materiál klieští - kovaná nástrojová oceľ, kalená v oleji, hlava delená do zón s možnosťou uchopenia plochého materiálu a materiálu kruhového prierezu, rukoväte izolované, tvrdosť britov: min. 50 HRC | 5 | 2 | 3 |  | 8 | 10 | 5 | 33
Kombinované kliešte - izolované | ks | Kombinované kliešte izolované pre elektroinštaláciu, dĺžka s rukoväťou: 180 mm, materiál klieští - kovaná nástrojová oceľ, kalená v oleji, hlava delená do zón s možnosťou uchopenia plochého materiálu a materiálu kruhového prierezu, čeluste chrómované, rukoväte izolované,hodnoty odizolovania: stredne tvrdý drôt: min. 3,4 mm, tvrdý drôt: min. 2,2 mm, izolované - 1000 V, s kalenými britmi min. 50 HRC |  | 4 | 3 | 15 | 8 | 10 | 24 | 64
Kombinované kliešte s dlhým britom | ks | Kombinované kliešte s britom, dĺžka s rukoväťou: 160 mm, materiál klieští - kovaná nástrojová oceľ, kalená v oleji, hlava delená do zón s možnosťou uchopenia plochého materiálu a materiálu kruhového prierezu, čeluste chrómované, rukoväte izolované, s kalenými britmi min. 50 HRC, rezné hodnoty: polotvrdý drôt - Ø 3,10 mm tvrdý drôt - Ø 2,00 mm medený kábel viacvodičový - Ø 10,00 mm medený kábel viacvodičový - 16,00 mm² | 5 | 1 | 3 |  | 0 | 10 | 6 | 25
Ručné nitovacie kliešte | ks | Ručné nitovacie kliešte s otváracou pružinou pre samočinné vyhadzovanie tŕňa Kvalitný hliníkový tlakový odliatok s ramenami klieští z kovanej chróm-vanádiovej ocele Systém pomocných pák redukuje potrebu sily a spôsobuje tlmenie odtrhávania Použitie: Hliník do priemeru 5 mm Oceľ a ušľachtilá oceľ do priemeru 4 mm |  | 3 | 5 | 5 | 4 | 2 | 3 | 22
Ručné nožnice na plech dlhé, priame | ks | Ručné nožnice na plech dlhé, uchopenie: priame, materiál čepele: zliatina ocele, dĺžka čepele: min. 60 mm, dĺžka rukoväte: min. 140 mm, kapacita rezu: max. 1 mm | 10 | 2 | 5 | 5 | 4 | 5 | 3 | 34
Ručné nožnice na PPR | ks | Račňový mechanizmus, kapacita rezania: max. 45 mm, materiál noža: nerezová oceľ, kovový zámok, použitie: min. pex, pp, pb, pvdf, pe, vymeniteľné nože, materiál tela: hliník |  | 2 | 3 | 2 | 0 | 5 | 0 | 12
Strojný zverák 150 mm | ks | Vreteno s valcovaným trapézovým závitom, vyrobený z ocele s odolnými oceľovými čeľusťami (tvrdené a temperované) s priečnymi drážkami pre lepšie uchopenie obrábaného predmetu, Montážne otvory, Výška čeľustí: min. 30 mm, Šírka čeľustí: min. 150 mm, Upínací dĺžka: min. 170 mm |  |  | 1 |  | 0 | 2 | 5 | 8
Stolárska svorka oceľ 200mm | ks | Stolárska svorka, materiál: oceľ, rozvor čelustí: 0-200 mm |  | 1 | 4 | 6 | 0 | 8 | 3 | 22
Stolárska svorka oceľ 600mm | ks | Stolárska svorka, materiál: oceľ, rozvor čelustí: 0-600 mm |  | 1 | 4 | 6 | 0 | 8 | 0 | 19
Uholník | ks | Materiál: karbónová oceľ, rysovanie a označenie 90° uhlov, dĺžka ramena 300 mm | 5 | 3 | 4 | 6 | 0 | 2 | 4 | 24
Krimpovacie kliešte | ks | Určenie: Odizolovacie, Štiepacie, Krimpovacie Konektory: min. RJ-11, RJ-12, RJ-45 Typ: automatické Lisovanie: paralelné Rukoväť: ergonomická Mechanizmus: samouvoľnovací Pozdĺžny brit a odizolovací nôž |  | 3 | 4 | 2 | 0 | 2 | 4 | 15
Pílová dierovka 19 mm | ks | Tvar: vykružovací Určenie: drevo a kov Typ: korunka so striediacim vrtákom Priemer: 19 mm Materiál :HSS Upínanie: Valcová stopka |  |  | 2 | 2 | 0 | 5 | 3 | 12
Pílová dierovka 25 mm | ks | Tvar: vykružovací Určenie: drevo a kov Typ: korunka so striediacim vrtákom Priemer: 25 mm Materiál :HSS Upínanie: Valcová stopka |  |  | 2 | 2 | 0 | 5 | 3 | 12
Pílová dierovka 29 mm | ks | Tvar: vykružovací Určenie: drevo a kov Typ: korunka so striediacim vrtákom Priemer: 29 mm Materiál :HSS Upínanie: Valcová stopka |  |  | 2 | 2 | 0 | 5 | 1 | 10
Pílová dierovka 32 mm | ks | Tvar: vykružovací Určenie: drevo a kov Typ: korunka so striediacim vrtákom Priemer: 32 mm Materiál :HSS Upínanie: Valcová stopka |  |  | 2 | 2 | 0 | 5 | 3 | 12
Pílová dierovka 35 mm | ks | Tvar: vykružovací Určenie: drevo a kov Typ: korunka so striediacim vrtákom Priemer: 35 mm Materiál :HSS Upínanie: Valcová stopka |  |  | 2 | 2 | 0 | 5 | 3 | 12
Pílová dierovka 44 mm | ks | Tvar: vykružovací Určenie: drevo a kov Typ: korunka so striediacim vrtákom Priemer: 44 mm Materiál :HSS Upínanie: Valcová stopka |  |  | 2 | 2 | 0 | 5 | 3 | 12
Pílová dierovka 57 mm | ks | Tvar: vykružovací Určenie: drevo a kov Typ: korunka so striediacim vrtákom Priemer: 57 mm Materiál :HSS Upínanie: Valcová stopka |  |  | 2 | 2 | 0 | 5 | 3 | 12
Pílová dierovka 65 mm | ks | Tvar: vykružovací Určenie: drevo a kov Typ: korunka so striediacim vrtákom Priemer: 65 mm Materiál :HSS Upínanie: Valcová stopka |  |  | 2 | 2 | 2 | 5 | 3 | 14
Pílová dierovka 67 mm | ks | Tvar: vykružovací Určenie: drevo a kov Typ: korunka so striediacim vrtákom Priemer: 67 mm Materiál :HSS Upínanie: Valcová stopka |  |  | 2 | 2 | 2 | 5 | 1 | 12
Pílová dierovka 76 mm | ks | Tvar: vykružovací Určenie: drevo a kov Typ: korunka so striediacim vrtákom Priemer: 76 mm Materiál :HSS Upínanie: Valcová stopka |  |  | 2 | 2 | 2 | 5 | 3 | 14
Pílová dierovka 83 mm | ks | Tvar: vykružovací Určenie: drevo a kov Typ: korunka so striediacim vrtákom Priemer: 83 mm Materiál :HSS Upínanie: Valcová stopka |  |  | 2 | 2 | 0 | 5 | 2 | 11
Dláto 8 mm | ks | Materiál čepele: CrV ocel Šírka sekáča: 8 mm Rukoväť dláta: mekčená,ergonomická, pogumovaná Úderná plocha čiapočky: poniklovaná, oceľová Typ dláta: ploché |  |  | 3 | 3 | 0 | 5 | 4 | 15
Dláto 12 mm | ks | Materiál čepele: CrV ocel Šírka sekáča: 12 mm Rukoväť dláta: mekčená,ergonomická, pogumovaná Úderná plocha čiapočky: poniklovaná, oceľová Typ dláta: ploché |  | 1 | 3 | 3 | 0 | 5 | 3 | 15
Dláto 16 mm | ks | Materiál čepele: CrV ocel Šírka sekáča: 16 mm Rukoväť dláta: mekčená,ergonomická, pogumovaná Úderná plocha čiapočky: poniklovaná, oceľová Typ dláta: ploché |  |  | 3 | 3 | 0 | 5 | 11 | 22
Dláto 22 mm | ks | Materiál čepele: CrV ocel Šírka sekáča: 22 mm Rukoväť dláta: mekčená,ergonomická, pogumovaná Úderná plocha čiapočky: poniklovaná, oceľová Typ dláta: ploché |  |  | 3 | 3 | 2 | 5 | 3 | 16
Dláto 32 mm | ks | Materiál čepele: CrV ocel Šírka sekáča: 32 mm Rukoväť dláta: mekčená,ergonomická, pogumovaná Úderná plocha čiapočky: poniklovaná, oceľová Typ dláta: ploché |  |  | 1 | 3 | 2 | 5 | 3 | 14
Dláto 38 mm | ks | Materiál čepele: CrV ocel Šírka sekáča: 38 mm Rukoväť dláta: mekčená,ergonomická, pogumovaná Úderná plocha čiapočky: poniklovaná, oceľová Typ dláta: ploché |  |  |  | 3 | 0 | 5 | 1 | 9
Ihlový pilník plochý | ks | Materiál pilníka: CrV ocel Dĺžka pilníka: min. 155 mm Typ pilníka: ihlový plochý |  | 1 | 2 |  | 0 | 5 | 14 | 22
Ihlový pilník plochý so špičkou | ks | Materiál pilníka: CrV ocel Dĺžka pilníka: min. 155 mm Typ pilníka: ihlový plochý so špičkou |  |  | 2 | 5 | 0 | 5 | 14 | 26
Ihlový pilník trojhranný | ks | Materiál pilníka: CrV ocel Dĺžka pilníka: min. 155 mm Typ pilníka: ihlový trojhranný |  | 1 | 2 | 5 | 0 | 5 | 14 | 27
Ihlový pilník okrúhly | ks | Materiál pilníka: CrV ocel Dĺžka pilníka: min. 155 mm Typ pilníka: ihlový okrúhly | 5 |  | 2 | 5 | 0 | 5 | 12 | 29
Ihlový pilník štvorcový | ks | Materiál pilníka: CrV ocel Dĺžka pilníka: min. 155 mm Typ pilníka: ihlový štvorcový |  | 1 | 2 | 5 | 0 | 5 | 14 | 27
Ihlový pilník poľgulatý | ks | Materiál pilníka: CrV ocel Dĺžka pilníka: min. 155 mm Typ pilníka: ihlový poľgulatý |  | 1 | 2 | 5 | 2 | 5 | 14 | 29
Pilník plochý | ks | Materiál pilníka: CrV ocel Dĺžka pilníka: min. 200 mm Madlo: pogumované,ergonomické Typ pilníka: plochý Použitie: kov | 5 | 1 | 3 | 5 | 2 | 5 | 9 | 30
Pilník hranatý | ks | Materiál pilníka: CrV ocel Dĺžka pilníka: min. 200 mm Madlo: pogumované,ergonomické Typ pilníka:hranatý, použitie: kov |  |  | 3 | 5 | 2 | 5 | 9 | 24
Pilník trojhranný | ks | Materiál pilníka: CrV ocel Dĺžka pilníka: min. 200 mm Madlo: pogumované,ergonomické Typ pilníka: trojhranný, použitie: kov |  |  | 3 | 5 | 2 | 5 | 8 | 23
Pilník gulatý | ks | Materiál pilníka: CrV ocel Dĺžka pilníka: min. 160 mm Madlo: pogumované,ergonomické Typ pilníka: gulatý, použitie: kov |  |  | 3 | 5 | 2 | 5 | 9 | 24
Rašpla plochá | ks | Materiál rašple: CrV ocel Dĺžka rašple: min. 180 mm Madlo: pogumované,ergonomická Typ rašple: plochá, použitie: drevo | 10 |  | 3 | 5 | 2 | 5 | 3 | 28
Rašpla polkruhová | ks | Materiál rašple: CrV ocel Dĺžka rašple: min. 180 mm Madlo: pogumované,ergonomické Typ rašple: polkruhová, použitie: drevo |  |  | 3 | 5 | 2 | 5 | 6 | 21
Imbusový klúč - 1,5 mm | ks | Materiál: CrV ocel Povrchová úprava: chrómová, leštená Rozmer: min. 14 x 45 mm Norma: DIN 91 Typ klúča: L, šesťhranný | 10 |  | 3 |  | 0 | 5 | 8 | 26
Imbusový klúč - 2 mm | ks | Materiál: CrV ocel Povrchová úprava: chrómová, leštená Rozmer: min. 16 x 50 mm Norma: DIN 91 Typ klúča: L, šesťhranný | 10 |  | 3 |  | 0 | 5 | 16 | 34
Imbusový klúč - 2,5 mm | ks | Materiál: CrV ocel Povrchová úprava: chrómová, leštená Rozmer: min. 18 x 56 mm Norma: DIN 91 Typ klúča: L, šesťhranný | 10 |  | 3 |  | 0 | 5 | 16 | 34
Imbusový klúč - 3 mm | ks | Materiál: CrV ocel Povrchová úprava: chrómová, leštená Rozmer: min. 20 x 63 mm Norma: DIN 91 Typ klúča: L, šesťhranný | 10 |  | 3 |  | 0 | 5 | 9 | 27
Imbusový klúč - 4 mm | ks | Materiál: CrV ocel Povrchová úprava: chrómová, leštená Rozmer: min. 25 x 70 mm Norma: DIN 91 Typ klúča: L, šesťhranný | 10 |  | 3 |  | 0 | 5 | 17 | 35
Imbusový klúč - 5 mm | ks | Materiál: CrV ocel Povrchová úprava: chrómová, leštená Rozmer: min. 28 x 80 mm Norma: DIN 91 Typ klúča: L, šesťhranný | 10 |  | 3 |  | 0 | 5 | 17 | 35
Imbusový klúč - 6 mm | ks | Materiál: CrV ocel Povrchová úprava: chrómová, leštená Rozmer: min. 32 x 90 mm Norma: DIN 91 Typ klúča: L, šesťhranný | 10 |  | 3 |  | 0 | 5 | 17 | 35
Imbusový klúč - 7 mm | ks | Materiál: CrV ocel Povrchová úprava: chrómová, leštená Rozmer: min. 34 x 95 mm Norma: DIN 91 Typ klúča: L, šesťhranný | 10 |  | 3 |  | 0 | 5 | 17 | 35
Imbusový klúč - 8 mm | ks | Materiál: CrV ocel Povrchová úprava: chrómová, leštená Rozmer: min. 36 x 100 mm Norma: DIN 91 Typ klúča: L, šesťhranný | 10 |  | 3 |  | 0 | 5 | 17 | 35
Imbusový klúč - 10 mm | ks | Materiál: CrV ocel Povrchová úprava: chrómová, leštená Rozmer: min. 40 x 112 mm Norma: DIN 91 Typ klúča: L, šesťhranný | 10 |  | 3 |  | 0 | 5 | 17 | 35
Imbusový klúč - 11 mm | ks | Materiál: CrV ocel Povrchová úprava: chrómová, leštená Rozmer: min. 42 x 120 mm Norma: DIN 91 Typ klúča: L, šesťhranný | 10 |  | 3 |  | 0 | 5 | 17 | 35
Imbusový klúč - 12 mm | ks | Materiál: CrV ocel Povrchová úprava: chrómová, leštená Rozmer: min. 45 x 125 mm Norma: DIN 91 Typ klúča: L, šesťhranný | 5 |  | 3 |  | 0 | 5 | 17 | 30
Imbusový klúč - 13 mm | ks | Materiál: CrV ocel Povrchová úprava: chrómová, leštená Rozmer: min. 50 x 130 mm Norma: DIN 91 Typ klúča: L, šesťhranný | 5 |  | 3 |  | 0 | 5 | 17 | 30
Imbusový klúč - 14 mm | ks | Materiál: CrV ocel Povrchová úprava: chrómová, leštená Rozmer: min. 56 x 140 mm Norma: DIN 91 Typ klúča: L, šesťhranný | 5 |  | 3 |  | 0 | 5 | 16 | 29
Imbusový klúč - 17 mm | ks | Materiál: CrV ocel Povrchová úprava: chrómová, leštená Rozmer: min. 63 x 160 mm Norma: DIN 91 Typ klúča: L, šesťhranný | 5 |  | 3 |  | 0 | 5 | 13 | 26
Imbusový klúč - 19 mm | ks | Materiál: CrV ocel Povrchová úprava: chrómová, leštená Rozmer: min. 70 x 180 mm Norma: DIN 91 Typ klúča: L, šesťhranný | 5 |  | 3 |  | 0 | 5 | 13 | 26
Imbusový klúč - 22 mm | ks | Materiál: CrV ocel Povrchová úprava: chrómová, leštená Rozmer: min. 80 x 200 mm Norma: DIN 91 Typ klúča: L, šesťhranný | 5 |  | 1 |  | 0 | 5 | 4 | 15
Imbusový klúč - 27 mm | ks | Materiál: CrV ocel Povrchová úprava: chrómová, leštená Rozmer: min. 100 x 250 mm Norma: DIN 91 Typ klúča: L, šesťhranný | 3 |  | 1 |  | 0 | 5 | 12 | 21
Imbusový klúč - 32 mm | ks | Materiál: CrV ocel Povrchová úprava: chrómová, leštená Rozmer: min. 125 x 315 mm Norma: DIN 91 Typ klúča: L, šesťhranný | 3 |  | 1 |  | 0 | 5 | 12 | 21
Sekáč plochý s chráničom - 19 | ks | Materiál: CrV ocel Čepel: plochá Celková dĺžka: min. 250 mm Šírka čepele: 19 mm povolené rozpätie: +/- 10 % Bezpečnostná rúčka: ergonomická, plast/guma |  | 1 | 2 | 5 | 0 | 5 | 3 | 16
Sekáč plochý s chráničom - 22 | ks | Materiál: CrV ocel Čepel: plochá Celková dĺžka: min. 250 mm Šírka čepele: 22 mm povolené rozpätie: +/- 10 % Bezpečnostná rúčka: ergonomická, plast/guma | 3 |  | 2 | 5 | 2 | 5 | 3 | 20
Sekáč plochý s chráničom - 25 | ks | Materiál: CrV ocel Čepel: plochá Celková dĺžka: min. 300 mm Šírka čepele: min. 25 mm, povolené rozpätie: +/- 10 % Bezpečnostná rúčka: ergonomická, plast/guma | 3 |  | 2 | 5 | 0 | 5 | 4 | 19
Sekáč plochý s chráničom - 60 | ks | Materiál: CrV ocel Čepel: plochá Celková dĺžka: min. 250 mm Šírka čepele: 60 mm povolené rozpätie: +/- 10 % Bezpečnostná rúčka: ergonomická, plast/guma |  |  | 0 | 5 | 0 | 5 | 2 | 12
Sekáč špicatý s chráničom - 16 | ks | Materiál: CrV ocel alebo tepelne kalená uhlíková oceľ 45 Čepel: špicatá Celková dĺžka: min. 250 mm Šírka čepele: 16 mm povolené rozpätie: +/- 10 % Bezpečnostná rúčka: ergonomická, plast/guma |  |  | 2 | 5 |  | 0 | 2 | 9
Sekáč špicatý s chráničom - 18 | ks | Materiál: CrV ocel alebo tepelne kalená uhlíková oceľ 45 Čepel: špicatá Celková dĺžka: min. 300 mm Šírka čepele: 18 mm povolené rozpätie: +/- 10 % Bezpečnostná rúčka: ergonomická, plast/guma |  |  | 2 | 5 |  | 0 | 0 | 7
Sekáč špicatý s chráničom - 25 | ks | Materiál: CrV ocel alebo tepelne kalená uhlíková oceľ 45 Čepel: špicatá Celková dĺžka: min. 250 mm Šírka čepele: 25 mm povolené rozpätie: +/- 10 % Bezpečnostná rúčka: ergonomická, plast/guma |  |  | 2 | 5 |  | 0 | 1 | 8
Sekáč špicatý s chráničom - 35 | ks | Materiál: CrV ocel alebo tepelne kalená uhlíková oceľ 45 Čepel: špicatá Celková dĺžka: min. 250 mm Šírka čepele: 35 mm povolené rozpätie: +/- 10 % Bezpečnostná rúčka: ergonomická, plast/guma |  |  | 2 | 5 |  | 0 | 0 | 7
Sekáč špicatý SDS - 14 | ks | Materiál: CrV ocel alebo tepelne kalená uhlíková oceľ 45 Čepel: špicatá Celková dĺžka: min. 250 mm Šírka čepele: 14 mm povolené rozpätie: +/- 10 % Prevedenie: SDS |  |  | 2 | 5 | 4 | 3 | 10 | 24
Sekáč špicatý SDS 18 | ks | Materiál: CrV ocel alebo tepelne kalená uhlíková oceľ 45 Čepel: špicatá Celková dĺžka: min. 400 mm Šírka čepele: 18 mm povolené rozpätie: +/- 5 % Prevedenie: SDS |  |  |  | 5 | 0 | 3 | 0 | 8
Sekáč plochý SDS - 20 | ks | Materiál: CrV ocel alebo tepelne kalená uhlíková oceľ 45 Čepel: plochá Celková dĺžka: min. 400 mm Šírka čepele: 20 mm povolené rozpätie: +/- 5 % Prevedenie: SDS |  | 2 |  | 5 | 4 | 3 | 2 | 16
Sekáč plochý SDS - 40 | ks | Materiál: CrV ocel alebo tepelne kalená uhlíková oceľ 45 Čepel: plochá Celková dĺžka: min. 250 mm Šírka čepele: 40 mm povolené rozpätie: +/- 5 % Prevedenie: SDS |  | 2 | 2 | 5 | 4 | 3 | 2 | 18
Skrutkovač VDE plochý - 0,4 | ks | Izolovaná čepel pre bezpečnú prácu pod napätím do 1 000 V, odizolovanie: VDE Materiál čepele: chróm-vanádiová ocel, Typ: plochý Rukoväť: protišmyková rukoväť s mäkkými zónami, ochrana proti prekrúteniu Rozmer: 0,4 x 2,5 x 75 mm; | 3 | 4 | 5 | 5 | 0 | 10 | 5 | 32
Skrutkovač VDE plochý - 0,5 | ks | Izolovaná čepel pre bezpečnú prácu pod napätím do 1 000 V, odizolovanie: VDE Materiál čepele: chróm-vanádiová ocel, Typ: plochý Rukoväť: protišmyková rukoväť s mäkkými zónami, ochrana proti prekrúteniu Rozmer: 0,5 x 3,0 x 100 mm; | 3 | 2 | 5 | 5 | 0 | 10 | 13 | 38
Skrutkovač VDE plochý - 0,8 | ks | Izolovaná čepel pre bezpečnú prácu pod napätím do 1 000 V, odizolovanie: VDE Materiál čepele: chróm-vanádiová ocel, Typ: plochý Rukoväť: protišmyková rukoväť s mäkkými zónami, ochrana proti prekrúteniu Rozmer: 0,8 x 4,0 x 100 mm; | 3 | 2 |  | 5 | 0 | 10 | 14 | 34
Skrutkovač VDE plochý - 1 | ks | Izolovaná čepel pre bezpečnú prácu pod napätím do 1 000 V, odizolovanie: VDE Materiál čepele: chróm-vanádiová ocel, Typ: plochý Rukoväť: protišmyková rukoväť s mäkkými zónami, ochrana proti prekrúteniu Rozmer: 1,0 x 5,5 x 100 mm; | 3 | 2 | 5 | 5 | 0 | 10 | 5 | 30
Skrutkovač VDE plochý - 1,2 | ks | Izolovaná čepel pre bezpečnú prácu pod napätím do 1 000 V, odizolovanie: VDE Materiál čepele: chróm-vanádiová ocel Rukoväť: protišmyková rukoväť s mäkkými zónami, ochrana proti prekrúteniu Rozmer: 1,2 x 6,5 x 125 mm; | 3 | 2 | 5 | 5 | 0 | 10 | 14 | 39
Skrutkovač VDE krížový - PH0 | ks | Izolovaná čepel pre bezpečnú prácu pod napätím do 1 000 V, odizolovanie: VDE Materiál čepele: chróm-vanádiová ocel, Typ: krížový Rukoväť: protišmyková rukoväť s mäkkými zónami, ochrana proti prekrúteniu Typ: PH0 x 75 mm; | 3 | 2 | 5 | 5 | 0 | 10 | 14 | 39
Skrutkovač VDE krížový - PH1 | ks | Izolovaná čepel pre bezpečnú prácu pod napätím do 1 000 V, odizolovanie: VDE Materiál čepele: chróm-vanádiová ocel, Typ: krížový Rukoväť: protišmyková rukoväť s mäkkými zónami, ochrana proti prekrúteniu Typ: PH1 x 100 mm; | 3 | 2 | 5 | 5 | 0 | 10 | 6 | 31
Skrutkovač VDE krížový - PH2 | ks | Izolovaná čepel pre bezpečnú prácu pod napätím do 1 000 V, odizolovanie: VDE Materiál čepele: chróm-vanádiová ocel, Typ: krížový Rukoväť: protišmyková rukoväť s mäkkými zónami, ochrana proti prekrúteniu Typ: PH2 x 125 mm; | 3 | 2 | 5 | 5 | 0 | 10 | 14 | 39
Skrutkovač hodinársky P2 | ks | Materiál: CrV ocel Otočná horná časť s ryhovanou a ergonomicky tvarovanou rukoväťou Hrot: potiahnutý čiernym oxidom Typ hlavice: P2 | 5 |  | 3 | 5 | 0 | 5 | 15 | 33
Skrutkovač hodinársky P5 | ks | Materiál: CrV ocel Otočná horná časť s ryhovanou a ergonomicky tvarovanou rukoväťou Hrot: potiahnutý čiernym oxidom Typ hlavice: P5 | 5 |  | 3 | 5 | 0 | 5 | 7 | 25
Skrutkovač hodinársky PH OO | ks | Materiál: CrV ocel Otočná horná časť s ryhovanou a ergonomicky tvarovanou rukoväťou Hrot: potiahnutý čiernym oxidom Typ hlavice: PH OO | 5 |  | 3 | 5 | 0 | 5 | 15 | 33
Skrutkovač hodinársky PH 000 | ks | Materiál: CrV ocel Otočná horná časť s ryhovanou a ergonomicky tvarovanou rukoväťou Hrot: potiahnutý čiernym oxidom Typ hlavice: PHOOO | 5 |  | 3 | 5 | 0 | 5 | 12 | 30
Skrutkovač hodinársky PH 1 | ks | Materiál: CrV ocel Otočná horná časť s ryhovanou a ergonomicky tvarovanou rukoväťou Hrot: potiahnutý čiernym oxidom Typ hlavice: PH 1 | 5 |  | 3 | 5 | 0 | 5 | 7 | 25
Skrutkovač hodinársky Plochý 1,2 | ks | Materiál: CrV ocel Otočná horná časť s ryhovanou a ergonomicky tvarovanou rukoväťou Hrot: potiahnutý čiernym oxidom Typ hlavice: PH 1,2 | 5 |  |  | 5 | 0 | 5 | 15 | 30
Skrutkovač hodinársky T 3 | ks | Materiál: CrV ocel Otočná horná časť s ryhovanou a ergonomicky tvarovanou rukoväťou Hrot: potiahnutý čiernym oxidom Typ hlavice: T 3 | 5 |  |  | 5 | 0 | 5 | 15 | 30
Skrutkovač hodinársky T 5 | ks | Materiál: CrV ocel Otočná horná časť s ryhovanou a ergonomicky tvarovanou rukoväťou Hrot: potiahnutý čiernym oxidom Typ hlavice: T 5 | 5 |  |  | 5 | 0 | 5 | 7 | 22
Skrutkovač hodinársky TR 10 | ks | Materiál: CrV ocel Otočná horná časť s ryhovanou a ergonomicky tvarovanou rukoväťou Hrot: potiahnutý čiernym oxidom Typ hlavice: TR 10 | 5 |  |  | 5 | 0 | 5 | 14 | 29
Skrutkovač hodinársky TR 6 | ks | Materiál: CrV ocel Otočná horná časť s ryhovanou a ergonomicky tvarovanou rukoväťou Hrot: potiahnutý čiernym oxidom Typ hlavice: TR 6 | 5 |  |  | 5 | 0 | 5 | 15 | 30
Skrutkovač hodinársky Y O | ks | Materiál: CrV ocel Otočná horná časť s ryhovanou a ergonomicky tvarovanou rukoväťou Hrot: potiahnutý čiernym oxidom Typ hlavice: Y 0 | 5 |  |  | 5 | 0 | 5 | 5 | 20
Skrutkovač hodinársky Y 000 | ks | Materiál: CrV ocel Otočná horná časť s ryhovanou a ergonomicky tvarovanou rukoväťou Hrot: potiahnutý čiernym oxidom Typ hlavice: Y 000 | 5 |  |  | 5 | 0 | 5 | 15 | 30
Obojstranný prstencový klúč 6 x 7 | ks | Materiál: CrV ocel, povrchová úprava: chrómované, leštené Typ: Obojstranný klúč - prstencový Veľkosť klúčov: 6 x 7 | 5 |  | 5 | 3 | 0 | 5 | 0 | 18
Obojstranný prstencový klúč 8 x 9 | ks | Materiál: CrV ocel, povrchová úprava: chrómované, leštené Typ: Obojstranný klúč - prstencový Veľkosť klúčov:8 x 9 | 5 |  | 5 | 3 | 0 | 5 | 1 | 19
Obojstranný prstencový klúč 10 x 11 | ks | Materiál: CrV ocel, povrchová úprava: chrómované, leštené Typ: Obojstranný klúč - prstencový Veľkosť klúčov: 10 x 11 | 5 |  | 5 | 3 | 0 | 5 | 1 | 19
Obojstranný prstencový klúč 12 x 13 | ks | Materiál: CrV ocel, povrchová úprava: chrómované, leštené Typ: Obojstranný klúč - prstencový Veľkosť klúčov: 12 x 13 | 5 |  | 5 | 3 | 0 | 5 | 1 | 19
Obojstranný prstencový klúč 14 x 15 | ks | Materiál: CrV ocel, povrchová úprava: chrómované, leštené Typ: Obojstranný klúč - prstencový Veľkosť klúčov: 14x 15 | 5 |  | 5 | 3 | 0 | 5 | 1 | 19
Obojstranný prstencový klúč 16 x 17 | ks | Materiál: CrV ocel, povrchová úprava: chrómované, leštené Typ: Obojstranný klúč - prstencový Veľkosť klúčov: 16 x 17 | 5 |  | 5 | 3 | 0 | 5 | 1 | 19
Obojstranný prstencový klúč 18 x 19 | ks | Materiál: CrV ocel, povrchová úprava: chrómované, leštené Typ: Obojstranný klúč - prstencový Veľkosť klúčov: 18 x 19 | 5 |  | 5 | 3 | 0 | 5 | 1 | 19
Obojstranný prstencový klúč 20 x 22 | ks | Materiál: CrV ocel, povrchová úprava: chrómované, leštené Typ: Obojstranný klúč - prstencový Veľkosť klúčov: 20 x 22 | 5 |  | 5 | 3 | 0 | 5 | 1 | 19
Klúč vidlicový 6 x 7 | ks | Materiál: CrV ocel, povrchová úprava: chrómované, leštené Typ: Obojstranný klúč – vidlicový Plochá hlava nastavená v uhle 15 ° k osi rukoväte Veľkosť klúčov: 6 x 7 | 5 |  | 5 | 3 | 0 | 5 | 12 | 30
Klúč vidlicový 8 x 9 | ks | Materiál: CrV ocel, povrchová úprava: chrómované, leštené Typ: Obojstranný klúč – vidlicový Plochá hlava nastavená v uhle 15 ° k osi rukoväte Veľkosť klúčov: 8 x 9 | 5 |  | 5 | 3 | 0 | 5 | 13 | 31
Klúč vidlicový 10 x 11 | ks | Materiál: CrV ocel, povrchová úprava: chrómované, leštené Typ: Obojstranný klúč – vidlicový Plochá hlava nastavená v uhle 15 ° k osi rukoväte Veľkosť klúčov: 10 x 11 | 5 |  | 5 | 3 | 0 | 5 | 5 | 23
Klúč vidlicový 12 x 13 | ks | Materiál: CrV ocel, povrchová úprava: chrómované, leštené Typ: Obojstranný klúč – vidlicový Plochá hlava nastavená v uhle 15 ° k osi rukoväte Veľkosť klúčov: 12 x 13 | 5 |  | 5 | 3 | 0 | 5 | 13 | 31
Klúč vidlicový 14 x 15 | ks | Materiál: CrV ocel, povrchová úprava: chrómované, leštené Typ: Obojstranný klúč – vidlicový Plochá hlava nastavená v uhle 15 ° k osi rukoväte Veľkosť klúčov: 14 x 15 | 5 |  | 5 | 3 | 0 | 5 | 13 | 31
Klúč vidlicový 16 x 17 | ks | Materiál: CrV ocel, povrchová úprava: chrómované, leštené Typ: Obojstranný klúč – vidlicový Plochá hlava nastavená v uhle 15 ° k osi rukoväte Veľkosť klúčov: 16 x 17 | 5 |  | 5 | 3 | 0 | 5 | 5 | 23
Klúč vidlicový 18 x 19 | ks | Materiál: CrV ocel, povrchová úprava: chrómované, leštené Typ: Obojstranný klúč – vidlicový Plochá hlava nastavená v uhle 15 ° k osi rukoväte Veľkosť klúčov: 18 x 19 | 5 |  | 5 | 3 | 0 | 5 | 14 | 32
Klúč vidlicový 20 x 22 | ks | Materiál: CrV ocel, povrchová úprava: chrómované, leštené Typ: Obojstranný klúč – vidlicový Plochá hlava nastavená v uhle 15 ° k osi rukoväte Veľkosť klúčov: 20 x 22 | 5 |  | 5 | 3 | 0 | 5 | 14 | 32
Klúč vidlicový 21 x 23 | ks | Materiál: CrV ocel, povrchová úprava: chrómované, leštené Typ: Obojstranný klúč – vidlicový Plochá hlava nastavená v uhle 15 ° k osi rukoväte Veľkosť klúčov: 21 x 23 | 5 |  | 5 | 3 | 0 | 5 | 6 | 24
Klúč vidlicový 24 x 27 | ks | Materiál: CrV ocel, povrchová úprava: chrómované, leštené Typ: Obojstranný klúč – vidlicový Plochá hlava nastavená v uhle 15 ° k osi rukoväte Veľkosť klúčov: 24 x 27 | 5 |  | 5 | 3 | 0 | 5 | 6 | 24
Klúč vidlicový 25 x 28 | ks | Materiál: CrV ocel, povrchová úprava: chrómované, leštené Typ: Obojstranný klúč – vidlicový Plochá hlava nastavená v uhle 15 ° k osi rukoväte Veľkosť klúčov: 25 x 28 | 5 |  | 5 | 3 | 0 | 5 | 13 | 31
Klúč vidlicový 30 x 32 | ks | Materiál: CrV ocel, povrchová úprava: chrómované, leštené Typ: Obojstranný klúč – vidlicový Plochá hlava nastavená v uhle 15 ° k osi rukoväte Veľkosť klúčov: 30 x 32 | 5 |  | 5 | 3 | 0 | 5 | 5 | 23
Klúč rúrkový 6 x 7 | ks | Materiál: CrV ocel, povrchová úprava: chrómované, leštené Typ: Obojstranný klúč – trubkový Veľkosť klúčov: 6 x 7, dĺžka: min. 120 mm |  |  |  | 3 | 0 | 2 | 1 | 6
Klúč rúrkový 8 x 9 | ks | Materiál: CrV ocel, povrchová úprava: chrómované, leštené Typ: Obojstranný klúč – trubkový Veľkosť klúčov: 8 x 9, dĺžka: min. 120 mm |  |  |  | 3 | 0 | 2 | 1 | 6
Klúč rúrkový 10 x 11 | ks | Materiál: CrV ocel, povrchová úprava: chrómované, leštené Typ: Obojstranný klúč – trubkový Veľkosť klúčov:10 x 11, dĺžka: min. 120 mm |  |  |  | 3 | 0 | 2 | 1 | 6
Klúč rúrkový 12 x 13 | ks | Materiál: CrV ocel, povrchová úprava: chrómované, leštené Typ: Obojstranný klúč – trubkový Veľkosť klúčov: 12 x 13, dĺžka: min. 120 mm |  |  | 3 | 3 | 0 | 2 | 1 | 9
Klúč rúrkový 14 x 15 | ks | Materiál: CrV ocel, povrchová úprava: chrómované, leštené Typ: Obojstranný klúč – trubkový Veľkosť klúčov: 14 x 15, dĺžka: min. 120 mm |  |  | 3 | 3 | 0 | 2 | 1 | 9
Klúč rúrkový 16 x 17 | ks | Materiál: CrV ocel, povrchová úprava: chrómované, leštené Typ: Obojstranný klúč – trubkový Veľkosť klúčov: 16 x 17, dĺžka: min. 120 mm |  |  | 3 | 3 | 0 | 2 | 1 | 9
Klúč rúrkový 18 x 19 | ks | Materiál: CrV ocel, povrchová úprava: chrómované, leštené Typ: Obojstranný klúč – trubkový Veľkosť klúčov: 18 x 19, dĺžka: min. 120 mm |  |  | 3 | 3 | 0 | 2 | 1 | 9
Klúč rúrkový 20 x 22 | ks | Materiál: CrV ocel, povrchová úprava: chrómované, leštené Typ: Obojstranný klúč – trubkový Veľkosť klúčov: 20 x 22, dĺžka: min. 120 mm |  |  |  | 3 | 0 | 2 | 1 | 6
Kluc TORX T 10 | ks | Materiál: CrV ocel Povrchová úprava: chrómová, leštená Rozmer: min. 15 x 78 mm Typ klúča: L, TORX T 10 | 10 |  | 5 |  | 0 | 10 | 7 | 32
Kluc TORX T 15 | ks | Materiál: CrV ocel Povrchová úprava: chrómová, leštená Rozmer: min. 16 x 95 mm Typ klúča: L, TORX T 15 | 10 |  | 5 |  | 0 | 10 | 16 | 41
Kluc TORX T 20 | ks | Materiál: CrV ocel Povrchová úprava: chrómová, leštená Rozmer: min. 17 x 109 mm Typ klúča: L, TORX T 20 | 10 |  | 5 |  | 0 | 10 | 15 | 40
Kluc TORX T 25 | ks | Materiál: CrV ocel Povrchová úprava: chrómová, leštená Rozmer: min. 21 x 124 mm Typ klúča: L, TORX T 25 | 10 |  | 5 |  | 0 | 10 | 7 | 32
Kluc TORX T 27 | ks | Materiál: CrV ocel Povrchová úprava: chrómová, leštená Rozmer: min. 24 x 143 mm Typ klúča: L, TORX T 27 | 10 |  | 5 |  | 0 | 10 | 15 | 40
Kluc TORX T 30 | ks | Materiál: CrV ocel Povrchová úprava: chrómová, leštená Rozmer: min. 27 x 153 mm Typ klúča: L, TORX T 30 | 10 |  | 5 |  | 0 | 10 | 15 | 40
Kluc TORX T 40 | ks | Materiál: CrV ocel Povrchová úprava: chrómová, leštená Rozmer: min. 32 x 180 mm Typ klúča: L, TORX T 40 | 10 |  | 5 |  | 0 | 10 | 7 | 32
Kluc TORX T 45 | ks | Materiál: CrV ocel Povrchová úprava: chrómová, leštená Rozmer: min. 36 x 200 mm Typ klúča: L, TORX T 45 | 8 |  | 5 |  | 0 | 10 | 15 | 38
Kluc TORX T 50 | ks | Materiál: CrV ocel Povrchová úprava: chrómová, leštená Rozmer: min. 38 x 222 mm Typ klúča: L, TORX T 50 | 8 |  | 5 |  | 0 | 10 | 15 | 38
vídiový vrták 5 | ks | Materiál: CrV ocel Povrchová úprava: chrómová, leštená Priemer stopky: 5 mm Typ: vrták vidiový, valcová stopka | 10 | 3 | 10 | 10 | 0 | 25 | 15 | 73
vídiový vrták 6 | ks | Materiál: CrV ocel Povrchová úprava: chrómová, leštená Priemer stopky: 6 mm Typ: vrták vidiový, valcová stopka | 10 | 5 | 10 | 10 | 8 | 25 | 29 | 97
vídiový vrták 8 | ks | Materiál: CrV ocel Povrchová úprava: chrómová, leštená Priemer stopky: 8 mm Typ: vrták vidiový, valcová stopka | 10 | 5 | 10 | 10 | 8 | 25 | 29 | 97
vídiový vrták 10 | ks | Materiál: CrV ocel Povrchová úprava: chrómová, leštená Priemer stopky: 10 mm Typ: vrták vidiový, valcová stopka | 10 | 3 | 10 | 10 | 8 | 25 | 19 | 85
vrták min. 40 cm 12 mm | ks | Materiál: CrV ocel Povrchová úprava: chrómová, leštená Priemer stopky: 12 mm, dĺžka: min. 40 cm Typ: vrták špirálový, valcová stopka | 10 |  | 10 |  | 0 | 25 | 17 | 62
vrták min. 40 cm 120 mm | ks | Materiál: CrV ocel Povrchová úprava: chrómová, leštená Priemer stopky: 120 mm, dĺžka min. 40 cm Typ: vrták špirálový, valcová stopka | 5 |  |  | 6 | 0 | 25 | 15 | 51
vrták min. 40 cm 14 mm | ks | Materiál: CrV ocel Povrchová úprava: chrómová, leštená Priemer stopky: 14 mm, dĺžka: min. 40 cm Typ: vrták špirálový, valcová stopka | 5 |  | 3 | 6 | 0 | 25 | 5 | 44
vrták min. 40 cm 16 mm | ks | Materiál: CrV ocel Povrchová úprava: chrómová, leštená Priemer stopky: 16 mm, dĺžka: min. 40 cm Typ: vrták špirálový, valcová stopka | 5 |  | 3 | 6 | 0 | 25 | 15 | 54
Zahlbovací vrták 4 | ks | Rozmery: min. 71 mm Priemer: min. 30 mm Uhoľ zahĺbenia: 90° Valcová stopka Priemer špičky: min. 4 mm Priemer stopky: min. 12 mm Materiál: HSS |  |  |  | 4 | 0 | 25 | 15 | 44
Vrták do dreva 10 x 260 | ks | Materiál: CrV ocel Povrchová úprava: chrómová, leštená Priemer stopky: 10 mm, dĺžka: min. 260 Mm Typ: vrták špirálový, stopka 6 hranná, závitový strediaci hrot Použitie: drevo | 3 |  | 3 | 6 | 0 | 10 | 5 | 27
Vrták do dreva 10 x 460 | ks | Materiál: CrV ocel Povrchová úprava: chrómová, leštená Priemer stopky: 10 mm, dĺžka: min. 460 mm Typ: vrták špirálový, stopka 6 hranná, závitový strediaci hrot Použitie: drevo | 3 |  | 3 | 6 | 0 | 10 | 4 | 26
Vrták do dreva 12 x 260 | ks | Materiál: CrV ocel Povrchová úprava: chrómová, leštená Priemer stopky: 12 mm, dĺžka: min. 260 mm Typ: vrták špirálový, stopka 6 hranná, závitový strediaci hrot Použitie: drevo | 3 |  | 3 | 6 | 0 | 10 | 8 | 30
Vrták do dreva 12 x 460 | ks | Materiál: CrV ocel Povrchová úprava: chrómová, leštená Priemer stopky: 12 mm, dĺžka: min. 460 mm Typ: vrták špirálový, stopka 6 hranná, závitový strediaci hrot Použitie: drevo | 3 |  | 3 | 6 | 0 | 10 | 3 | 25
Vrták do dreva 14 x 260 | ks | Materiál: CrV ocel Povrchová úprava: chrómová, leštená Priemer stopky: 14 mm, dĺžka: min. 260 mm Typ: vrták špirálový, stopka 6 hranná, závitový strediaci hrot Použitie: drevo | 3 |  |  | 6 | 0 | 10 | 2 | 21
Vrták do dreva 14 x 460 | ks | Materiál: CrV ocel Povrchová úprava: chrómová, leštená Priemer stopky: 14 mm, dĺžka: min. 460 mm Typ: vrták špirálový, stopka 6 hranná, závitový strediaci hrot Použitie: drevo | 3 |  | 3 | 6 | 0 | 10 | 2 | 24
Vrták do dreva 16 x 260 | ks | Materiál: CrV ocel Povrchová úprava: chrómová, leštená Priemer stopky: 16 mm, dĺžka: min. 260 mm Typ: vrták špirálový, stopka 6 hranná, závitový strediaci hrot Použitie: drevo | 3 |  |  | 3 | 0 | 10 | 6 | 22
Vrták do dreva 16 x 460 | ks | Materiál: CrV ocel Povrchová úprava: chrómová, leštená Priemer stopky: 16 mm, dĺžka: min. 460 mm Typ: vrták špirálový, stopka 6 hranná, závitový strediaci hrot Použitie: drevo | 3 |  | 3 | 3 | 0 | 10 | 3 | 22
Vrták do dreva 18 x 260 | ks | Materiál: CrV ocel Povrchová úprava: chrómová, leštená Priemer stopky: 18 mm, dĺžka: min. 260 mm Typ: vrták špirálový, stopka 6 hranná, závitový strediaci hrot Použitie: drevo | 3 |  |  | 3 | 0 | 10 | 7 | 23
Vrták do dreva 18 x 460 | ks | Materiál: CrV ocel Povrchová úprava: chrómová, leštená Priemer stopky: 18 mm, dĺžka: min. 460 mm Typ: vrták špirálový, stopka 6 hranná, závitový strediaci hrot Použitie: drevo | 3 |  | 3 | 3 | 0 | 10 | 0 | 19
Vrták do dreva 20 x 260 | ks | Materiál: CrV ocel Povrchová úprava: chrómová, leštená Priemer stopky: 20 mm, dĺžka: min. 260 mm Typ: vrták špirálový, stopka 6 hranná, závitový strediaci hrot Použitie: drevo | 3 |  |  | 3 | 0 | 10 | 7 | 23
Vrták do dreva 20 x 460 | ks | Materiál: CrV ocel Povrchová úprava: chrómová, leštená Priemer stopky: 20 mm, dĺžka: min. 460 mm Typ: vrták špirálový, stopka 6 hranná, závitový strediaci hrot Použitie: drevo | 3 |  | 3 | 3 | 0 | 10 | 4 | 23
vrták do betónu - 5/100 | ks | Materiál: CrV ocel Povrchová úprava: chrómová, leštená Priemer stopky: 5 mm, dĺžka: min. 100 mm Typ: vrták do betónu, valcová stopka | 3 |  | 10 |  | 0 | 10 | 3 | 26
vrták do betónu - 6/100 | ks | Materiál: CrV ocel Povrchová úprava: chrómová, leštená Priemer stopky: 6 mm, dĺžka: min. 100 mm Typ: vrták do betónu, valcová stopka | 3 |  | 10 |  | 0 | 10 | 13 | 36
vrták do betónu - 6/200 | ks | Materiál: CrV ocel Povrchová úprava: chrómová, leštená Priemer stopky: 6 mm, dĺžka: min. 200 mm Typ: vrták do betónu, valcová stopka |  |  | 10 |  | 0 | 10 | 18 | 38
vrták do betónu - 7/100 | ks | Materiál: CrV ocel Povrchová úprava: chrómová, leštená Priemer stopky: 7 mm, dĺžka: min. 100 mm Typ: vrták do betónu, valcová stopka |  |  | 10 |  | 0 | 10 | 3 | 23
vrták do betónu - 7/200 | ks | Materiál: CrV ocel Povrchová úprava: chrómová, leštená Priemer stopky: 7 mm, dĺžka: min. 200 mm Typ: vrták do betónu, valcová stopka |  |  | 10 |  | 0 | 10 | 11 | 31
vrták do betónu - 8/100 | ks | Materiál: CrV ocel Povrchová úprava: chrómová, leštená Priemer stopky: 8 mm, dĺžka: min. 100 mm Typ: vrták do betónu, valcová stopka |  |  | 10 |  | 0 | 10 | 18 | 38
vrták do betónu - 8/200 | ks | Materiál: CrV ocel Povrchová úprava: chrómová, leštená Priemer stopky: 8 mm, dĺžka: min. 200 mm Typ: vrták do betónu, valcová stopka |  |  | 10 |  | 0 | 10 | 3 | 23
vrták do betónu - 10/100 | ks | Materiál: CrV ocel Povrchová úprava: chrómová, leštená Priemer stopky: 10 mm, dĺžka: min. 100 mm Typ: vrták do betónu, valcová stopka |  | 2 | 10 |  | 0 | 10 | 13 | 35
vrták do betónu, 10/200 | ks | Materiál: CrV ocel Povrchová úprava: chrómová, leštená Priemer stopky: 10 mm, dĺžka: min. 200 mm Typ: vrták do betónu, valcová stopka |  |  | 10 |  | 0 | 10 | 12 | 32
vrták do betónu, 12/150 | ks | Materiál: CrV ocel Povrchová úprava: chrómová, leštená Priemer stopky: 12 mm, dĺžka: min. 150 mm Typ: vrták do betónu, valcová stopka |  |  | 10 |  | 0 | 10 | 2 | 22
vrták do betónu, 12/200 | ks | Materiál: CrV ocel Povrchová úprava: chrómová, leštená Priemer stopky: 12 mm, dĺžka: min. 200 mm Typ: vrták do betónu, valcová stopka |  |  | 3 |  | 0 | 10 | 12 | 25
vrták do betónu, 6/100 | ks | Materiál: CrV ocel Povrchová úprava: chrómová, leštená Priemer stopky: 6 mm, dĺžka: min. 100 mm Typ: vrták do betónu, SDS + |  | 10 |  | 30 | 0 | 10 | 14 | 64
vrták do betónu, 6/200 | ks | Materiál: CrV ocel Povrchová úprava: chrómová, leštená Priemer stopky: 6 mm, dĺžka: min. 200 mm Typ: vrták do betónu, SDS + |  |  |  | 20 | 0 | 10 | 4 | 34
vrták do betónu, 8/100 | ks | Materiál: CrV ocel Povrchová úprava: chrómová, leštená Priemer stopky: 8 mm, dĺžka: min. 100 mm Typ: vrták do betónu, SDS + |  | 10 |  | 30 | 0 | 10 | 14 | 64
vrták do betónu, 8/200 | ks | Materiál: CrV ocel Povrchová úprava: chrómová, leštená Priemer stopky: 8 mm, dĺžka min. 200 mm Typ: vrták do betónu, SDS+ |  |  | 3 | 20 | 0 | 10 | 21 | 54
vrták do betónu, 10/100 | ks | Materiál: CrV ocel Povrchová úprava: chrómová, leštená Priemer stopky: 10 mm, dĺžka: min. 100 mm Typ: vrták do betónu, SDS + |  | 10 |  | 30 | 0 | 10 | 4 | 54
vrták do betónu, 10/200 | ks | Materiál: CrV ocel Povrchová úprava: chrómová, leštená Priemer stopky: 10 mm, dĺžka: min. 200 mm Typ: vrták do betónu, SDS + |  |  | 3 | 20 | 0 | 10 | 16 | 49
vrták do betónu, 12/150 | ks | Materiál: CrV ocel Povrchová úprava: chrómová, leštená Priemer stopky: 12 mm, dĺžka: min. 150 mm Typ: vrták do betónu, SDS + |  | 8 |  | 30 | 0 | 10 | 14 | 62
vrták do betónu, 12/200 | ks | Materiál: CrV ocel Povrchová úprava: chrómová, leštená Priemer stopky: 12 mm, dĺžka: min. 200 mm Typ: vrták do betónu, SDS + |  |  |  | 20 | 0 | 10 | 6 | 36
vrták do betónu, 14/600 | ks | Materiál: CrV ocel Povrchová úprava: chrómová, leštená Priemer stopky: 14 mm, dĺžka: min. 600 mm Typ: vrták do betónu, SDS + |  | 2 | 3 | 10 | 0 | 10 | 12 | 37
vrták do kovu s valcovou stopkou ø 1,0 mm | ks | Materiál: CrV ocel Povrchová úprava: chrómová, leštená Priemer stopky: 1 mm Typ: vrták do kovu špirálový, valcová stopka |  | 3 | 10 | 50 | 0 | 10 | 4 | 77
vrták do kovu s valcovou stopkou ø 1,5 mm | ks | Materiál: CrV ocel Povrchová úprava: chrómová, leštená Priemer stopky: 1,5 mm Typ: vrták do kovu špirálový, valcová stopka |  |  | 10 | 50 | 0 | 10 | 26 | 96
vrták do kovu s valcovou stopkou ø 2,0 mm | ks | Materiál: CrV ocel Povrchová úprava: chrómová, leštená Priemer stopky: 2 mm Typ: vrták do kovu špirálový, valcová stopka |  | 2 | 10 | 50 | 0 | 10 | 37 | 109
vrták do kovu s valcovou stopkou ø 2,5 mm | ks | Materiál: CrV ocel Povrchová úprava: chrómová, leštená Priemer stopky: 2,5 mm Typ: vrták do kovu špirálový, valcová stopka |  | 3 | 10 | 50 | 0 | 10 | 50 | 123
vrták do kovu s valcovou stopkou ø 3,0 mm | ks | Materiál: CrV ocel Povrchová úprava: chrómová, leštená Priemer stopky: 3 mm Typ: vrták do kovu špirálový, valcová stopka |  | 6 | 10 | 50 | 0 | 10 | 42 | 118
vrták do kovu s valcovou stopkou ø 3,5 mm | ks | Materiál: CrV ocel Povrchová úprava: chrómová, leštená Priemer stopky: 3,5 mm Typ: vrták do kovu špirálový, valcová stopka |  |  | 10 | 50 | 0 | 10 | 45 | 115
vrták do kovu s valcovou stopkou ø 4,0 mm | ks | Materiál: CrV ocel Povrchová úprava: chrómová, leštená Priemer stopky: 4 mm Typ: vrták do kovu špirálový, valcová stopka |  | 3 | 10 | 50 | 0 | 10 | 58 | 131
vrták do kovu s valcovou stopkou ø 4,5 mm | ks | Materiál: CrV ocel Povrchová úprava: chrómová, leštená Priemer stopky: 4,5 mm Typ: vrták do kovu špirálový, valcová stopka |  |  | 10 | 50 | 0 | 10 | 35 | 105
vrták do kovu s valcovou stopkou ø 5,0 mm | ks | Materiál: CrV ocel Povrchová úprava: chrómová, leštená Priemer stopky: 5 mm Typ: vrták do kovu špirálový, valcová stopka |  | 5 | 10 | 50 | 0 | 10 | 59 | 134
vrták do kovu s valcovou stopkou ø 5,5 mm | ks | Materiál: CrV ocel Povrchová úprava: chrómová, leštená Priemer stopky: 5,5 mm Typ: vrták do kovu špirálový, valcová stopka |  |  | 10 | 50 | 0 | 10 | 40 | 110
vrták do kovu s valcovou stopkou ø 6,0 mm | ks | Materiál: CrV ocel Povrchová úprava: chrómová, leštená Priemer stopky: 6 mm Typ:vrták do kovu špirálový, valcová stopka |  | 3 | 10 | 30 | 0 | 10 | 34 | 87
vrták do kovu s valcovou stopkou ø 6,5 mm | ks | Materiál: CrV ocel Povrchová úprava: chrómová, leštená Priemer stopky: 6,5 mm Typ: vrták do kovu špirálový, valcová stopka |  |  | 10 | 30 | 0 | 10 | 19 | 69
vrták do kovu s valcovou stopkou ø 7,0 mm | ks | Materiál: CrV ocel Povrchová úprava: chrómová, leštená Priemer stopky: 7 mm Typ: vrták do kovu špirálový, valcová stopka |  | 3 | 10 | 30 | 0 | 10 | 29 | 82
vrták do kovu s valcovou stopkou ø 7,5 mm | ks | Materiál: CrV ocel Povrchová úprava: chrómová, leštená Priemer stopky: 7,5 mm Typ: vrták do kovu špirálový, valcová stopka |  |  | 10 | 30 | 0 | 10 | 9 | 59
vrták do kovu s valcovou stopkou ø 8,0 mm | ks | Materiál: CrV ocel Povrchová úprava: chrómová, leštená Priemer stopky: 8 mm Typ: vrták do kovu špirálový, valcová stopka |  | 5 | 10 | 30 | 0 | 10 | 46 | 101
vrták do kovu s valcovou stopkou ø 8,5 mm | ks | Materiál: CrV ocel Povrchová úprava: chrómová, leštená Priemer stopky: 8,5 mm Typ: vrták do kovu špirálový, valcová stopka |  |  | 10 | 30 | 0 | 10 | 19 | 69
vrták do kovu s valcovou stopkou ø 9,0 mm | ks | Materiál: CrV ocel Povrchová úprava: chrómová, leštená Priemer stopky: 9 mm Typ: vrták do kovu špirálový, valcová stopka |  | 5 | 10 | 30 | 0 | 10 | 29 | 84
vrták do kovu s valcovou stopkou ø 9,5 mm | ks | Materiál: CrV ocel Povrchová úprava: chrómová, leštená Priemer stopky: 9,5 mm Typ: vrták do kovu špirálový, valcová stopka |  |  | 10 | 30 | 0 | 10 | 19 | 69
vrták do tvrdokovu kovu s valcovou stopkou ø 5,0 mm | ks | Materiál: CrV ocel Povrchová úprava: chrómová, leštená Priemer stopky: 5 mm Typ: vrták do tvrdokovu, valcová stopka |  |  |  | 30 | 0 | 10 | 34 | 74
vrták do tvrdokovu kovu s valcovou stopkou ø 6,0 mm | ks | Materiál: CrV ocel Povrchová úprava: chrómová, leštená Priemer stopky: 6 mm Typ: vrták do tvrdokovu, valcová stopka |  |  |  | 30 | 0 | 10 | 22 | 62
vrták do tvrdokovu kovu s valcovou stopkou ø 8,0 mm | ks | Materiál: CrV ocel Povrchová úprava: chrómová, leštená Priemer stopky: 8 mm Typ: vrták do tvrdokovu, valcová stopka |  |  |  | 30 | 0 | 10 | 32 | 72
vrták do tvrdokovu kovu s valcovou stopkou ø 10,0 mm | ks | Materiál: CrV ocel Povrchová úprava: chrómová, leštená Priemer stopky: 10 mm Typ: vrták do tvrdokovu, valcová stopka |  |  |  | 30 | 0 | 10 | 29 | 69
Stupňový vrták 5-35 mm 13 stupňov | ks | Vrták: stupňovitý Materiál: HSS ocel a TiN vrstva Počet stupňov: 13 Priemer: 5 – 35 mm |  | 1 | 5 | 10 | 0 | 10 | 5 | 31
Stupňový vrták 7-40,5 mm 13 stupňov | ks | Vrták: stupňovitý Materiál: HSS ocel a TiN vrstva Počet stupňov: 13 Priemer: 7 – 40,5 mm |  |  | 5 | 10 | 0 | 10 | 13 | 38
rozbrusovací kotúč ø 150 mm , hrúbka 1,0 mm do uhlovej brúsky | ks | rozbrusovací kotúč ø 150 mm , hrúbka 1,0 mm do uhlovej brúsky | 5 | 5 | 50 | 500 | 20 | 100 | 80 | 760
lamelový brúsny kotúč ø 150 mm, zrnitosť 40 - oceľ do uhlovej brúsky | ks | lamelový brúsny kotúč ø 150 mm, zrnitosť 40 - oceľ do uhlovej brúsky | 5 |  | 30 | 100 | 0 | 30 | 10 | 175
lamelový brúsny kotúč ø 150 mm, zrnitosť 60 - oceľ do uhlovej brúsky | ks | lamelový brúsny kotúč ø 150 mm, zrnitosť 60 - oceľ do uhlovej brúsky | 5 |  | 30 | 100 | 0 | 10 | 20 | 165
lamelový brúsny kotúč ø 150 mm, zrnitosť 80 - oceľ do uhlovej brúsky | ks | lamelový brúsny kotúč ø 150 mm, zrnitosť 80 - oceľ do uhlovej brúsky | 5 |  | 30 | 100 | 0 | 30 | 25 | 190