## Stroje
Tabuľka technických parametrov
Predkladá sa ako súčasť ponuky uchádzača
Názov projektu: | Inovácia technológie v procese spracovania, uskladnenia, distribúcie a zníženie energetickej náročnosti a modernizácia systému chladenia v spoločnosti MRAZIARNE a.s. Sládkovičovo
Názov zákazky: Strojné zariadenia na spracovanie a balenie mraziarenských výrobkov
Uchádzač:
Adresa:
IČO
Zastúpený:
*uchádzač vyplní žlto označené polia. Uchádzač vyplní tabuľky iba pre tie časti na ktoré predkladá ponuku.
Vymedzenie častí zariadenia |  | Počet súčastí zariadenia v ks | Dodanie požadovaného množstva | Opis/technická špecifikácia - požadované technické parametre |  | Číselný údaj/Hodnota/Charakteristika parametra - požadovaná hodnota parametra | Merná jednotka | Parametre navrhovanej technológie - navrhovateľ vyplní konkrétnu hodnotu parametra ním navrhovanej technológie (Hodnota/číselný údaj a pod. podľa zadania) | Názov výrobcu | Typové označenie
1. Baliaci automat na sypké mrazené produkty |  | 1 | áno/nie | výška fólie |  | max 450 | mm
|  |  |  | šírka fólie |  | max 530 | mm
|  |  |  | hrúbka fólie |  | max 0,09 | mm
|  |  |  | hmotnosť |  | max 2000 | kg
|  |  |  | rozmery stroja (pôdorys) max |  | 1500x2000 | mm
|  |  |  | celková výška (vrátane automatickej váhy a výť.dopravnika) |  | max 4000 | mm
|  |  |  | základná výška |  | max 1800 | mm
|  |  |  | presnosť váženia |  | do 5 | %
|  |  |  | objem násypníka každej jednotlivej hlavy |  | max 5 | l
|  |  |  | rýchlosť váženia vreciek automatickej váhy (výkon) |  | max 90 | ks/min
|  |  |  | rozsah dávky váženia automatickej váhy |  | 25-3000 | g
|  |  |  | vyznačenie dátumu spotreby - prenosné zariadenie (nástrek) |  | áno | áno/nie
|  |  |  | obslužný mostík 360° nosnej konštrukcie |  | áno | áno/nie
|  |  |  | výška plochy obslužného mostíka nosnej konštrukcie |  | max 2100 | mm
|  |  |  | prístupové schodíky, 360° zábradlie, protišmyková úprava mostíka |  | áno | áno/nie
|  |  |  | dodanie |  | max 6 | mesiac
|  |  |  | dodacie podmienky: doprava, montáž, inštalácia, spustenie do prevádzky, zaškolenie obsluhy, fukčné skúšky, revízia |  | áno | áno/nie
2. Príslušenstvo k baliacemu automatu : výťahový priehradkový dopravník |  | 1 | áno/nie | priehradková konštrukcia dopravníka |  | áno | áno/nie
|  |  |  | objem každej jednotlivej priehradky |  | min 1,5 | l
|  |  |  | výška dopravníka |  | max 4000 | mm
|  |  |  | šírka dopravníka |  | max 650 | mm
|  |  |  | objem vibračnej nádrže |  | 200 | l
|  |  |  | dodanie |  | max 6 | mesiac
|  |  |  | dodacie podmienky: doprava, montáž, inštalácia, spustenie do prevádzky, zaškolenie obsluhy, fukčné skúšky, revízia |  | áno | áno/nie
3. Príslušenstvo k baliacemu automatu : miešačka zeleniny |  | 1 | áno/nie | geometrický objem |  | min. 300 | l
|  |  |  | pracovný objem |  | min. 200 | l
|  |  |  | výška stroja max |  | 4 | m
|  |  |  | dlžka stroja max |  | 10 | m
|  |  |  | typ konštrukcie (rámová / skriňová) |  | rámová | áno/nie
|  |  |  | dodanie |  | max 6 | mesiac
|  |  |  | dodacie podmienky: doprava, montáž, inštalácia, spustenie do prevádzky, zaškolenie obsluhy, fukčné skúšky, revízia |  | áno | áno/nie
4. Príslušenstvo k baliacemu automatu : vynášací pás |  | 1 | áno/nie | nastaviteľná frekvencia posunu |  | áno | áno/nie
|  |  |  | dĺžka dopravníka |  | min 1500 | mm
|  |  |  | šírka dopravníka |  | min 200 | mm
|  |  |  | výška vynášania |  | min 1000 | mm
|  |  |  | dodanie |  | max 6 | mesiac
|  |  |  | dodacie podmienky: doprava, montáž, inštalácia, spustenie do prevádzky, zaškolenie obsluhy, fukčné skúšky, revízia |  | áno | áno/nie
5. Baliaci stroj s otočným ramenom |  | 2 | áno/nie | výška palety |  | max 2100 | mm
|  |  |  | výška zabalenia palety |  | max 2050 | mm
|  |  |  | maximálny rozmer palety |  | 1000x1200x2100 | mm
|  |  |  | kapacita balenia |  | min 15 | paleta/h
|  |  |  | nastavenie predstreče fólie |  | 100-300 | %
|  |  |  | dodanie |  | max 6 | mesiac
|  |  |  | dodacie podmienky: doprava, montáž, inštalácia, spustenie do prevádzky, zaškolenie obsluhy, fukčné skúšky, revízia |  | áno | áno/nie
6. Umývací stroj na podlahu |  | 2 | áno/nie | pracovná šírka kief |  | min.750 | mm
|  |  |  | pracovná šírka sania |  | min. 950 | mm
|  |  |  | plošný výkon |  | min. 4500 | m2/h
|  |  |  | nádrž na čistú/špinavú vodu |  | min. 110/110 | l
|  |  |  | hmotnosť vrátane príslušenstva |  | max 280 | kg
|  |  |  | vstavaná nabíjačka, sedadlo na sedenie |  | áno | áno/nie
|  |  |  | hladina hluku |  | max. 59 | dB
|  |  |  | kompletná záruka |  | min. 24 | mesiac
|  |  |  | dodanie |  | max 6 | mesiac
|  |  |  | dodacie podmienky: doprava, montáž, inštalácia, spustenie do prevádzky, zaškolenie obsluhy, fukčné skúšky, revízia |  | áno | áno/nie
7. Univerzálna rezačka |  | 1 | áno/nie | výkon |  | max 4500 | kg/hod
|  |  |  | maximálny priemer produktu |  | 135 | mm
|  |  |  | tvary rezu: plátky, prúžky, kocky |  | áno | áno/nie
|  |  |  | veľkosti rezu plátky |  | 1,5-15 | mm
|  |  |  | veľkosti rezu prúžky |  | 3-24 | mm
|  |  |  | veľkosti rezu kocky |  | 3-40 | mm
|  |  |  | výška stroja max |  | 4 | m
|  |  |  | dlžka stroja max |  | 2 | m
|  |  |  | pohon |  | min. 1,5 | kW
|  |  |  | dodanie |  | max 6 | mesiac
|  |  |  | dodacie podmienky: doprava, montáž, inštalácia, spustenie do prevádzky, zaškolenie obsluhy, fukčné skúšky, revízia |  | áno | áno/nie
8. Preklápač s vaňou |  | 1 | áno/nie | kapacita |  | max 2000 | kg
|  |  |  | el.napätie |  | min. 2,2 | kW
|  |  |  | bezpečnostné zábrany s opt.senzormi |  | áno | áno/nie
|  |  |  | veľkosť palety |  | max 1000x1200x2000 | mm
|  |  |  | dodanie |  | max 6 | mesiac
|  |  |  | dodacie podmienky: doprava, montáž, inštalácia, spustenie do prevádzky, zaškolenie obsluhy, fukčné skúšky, revízia |  | áno | áno/nie
9. Zariadenie pre prichladzovanie a vykurovanie výr.priestorov |  | 1 | áno/nie | rozmer |  | 12,7x6x4,3 | m
|  |  |  | objem |  | min. 328 | m³
|  |  |  | napájanie |  | 220~240,50,1 | V~,Hz,Ph
|  |  |  | teplota chladenia |  | do -15 | °C
|  |  |  | teplota kúrenia |  | do +10/+12 | °C
|  |  |  | energetická trieda |  | A++/A+ | áno/nie
|  |  |  | chladivo |  | ekologické | áno/nie
|  |  |  | dodanie |  | max 6 | mesiac
|  |  |  | dodacie podmienky: doprava, montáž, inštalácia, spustenie do prevádzky, zaškolenie obsluhy, fukčné skúšky, revízia |  | áno | áno/nie
10. Zariadenie pre prichladzovanie a vykurovanie výr.priestorov |  | 1 | áno/nie | rozmer |  | 14,2x5,4x4,3 | m
|  |  |  | objem |  | min. 330 | m³
|  |  |  | napájanie |  | 380~415,50,3 | V~,Hz,Ph
|  |  |  | teplota chladenia |  | do -15 | °C
|  |  |  | teplota kúrenia |  | do +10/+12 | °C
|  |  |  | energetická trieda |  | A++/A+ | áno/nie
|  |  |  | chladivo |  | ekologické | áno/nie
|  |  |  | dodanie |  | max 6 | mesiac
|  |  |  | dodacie podmienky: doprava, montáž, inštalácia, spustenie do prevádzky, zaškolenie obsluhy, fukčné skúšky, revízia |  | áno | áno/nie
V .................., dňa..............
Meno a podpis osoby oprávnenej zastupovať