## Príloha č. 1
Názov predmetu zákazky:
Striekačka jednorazová 50 ml
ŠPECIFIKÁCIA PREDMETU ZÁKAZKY
Požadované minimálne technické vlastnosti, parametre a hodnoty predmetu zákazky |  |  | Uchádzač uvedie informácie, či ním ponúkaný produkt spĺňa, resp. nespĺňa verejným obstarávateľom definované požiadavky na predmet zákazky (v prípade, ak ponúkaný produkt nespĺňa definované požiadavky uvedie ekvivalentnú hodnotu ním ponúkaného produktu)
|  |  | spĺňa / nespĺňa | hodnota ponúkaného ekvivalentného produktu
Položka č.1 - Striekačka jednorazová 50 ml
1.1 | štandardná injekčná striekačka
1.2 | striekačka musí byť 3- dielna: telo, piest a zadržiavací krúžok
1.3 | pracovný objem striekačky: 50 ml
1.4 | dobre viditeľná, nezmývateľná stupnica s ciachovaním po 1 ml
1.5 | šrubovacia
1.6 | nepriepustná
1.7 | vyrobená z materiálu s vysokou priehľadnosťou pre jednoduchosť odhalenia prítomnosti vzduchových bublín a čiastočiek v striekačke
1.8 | piest s kĺzavosťou umožňujúcou ľahký pohyb z dôvodu zabezpečenia presného naberania a dávkovania medikamentov
1.9 | bez pyrogénov, netoxické
1.10 | musí byť kompatibilná s infúznou pumpou / lineárnym dávkovačom Perfusor Space od výrobcu B.Braun Melsungen AG
1.11 | sterilné balenie: 1 ks
1.12 | nepremokavý obal z polypropylénu
1.13 | obal musí obsahovať minimálne:
1.13.1 | názov
1.13.2 | veľkosť
1.13.3 | expiráciu
1.13.4 | katalógové číslo.
Týmto potvrdzujem, že všetky uvedené informácie sú pravdivé.
Obchodný názov uchádzača:
Sídlo uchádzača:
IČO:
DIČ:
Kontaktná osoba dodávateľa pre účely overenia si informácií týkajúcich sa technických parametrov ponúkaného produktu:
Meno a priezvisko:
Pracovné zaradenie:
Telefónne číslo:
E-mail:
V:
Dňa: |  | Podpis a pečiatka:
Meno a priezvisko oprávnenéj osoby na podpisovanie:
Poznámka:
- povinné údaje vyplní uchádzač

## Príloha č. 2
Názov predmetu zákazky:
Striekačka jednorazová 50 ml
SORTIMENT PONÚKANÉHO TOVARU
Položka č. 1 - Striekačka jednorazová 50 ml
Por. č. | Obchodný názov ponúkaného produktu | Výrobca ponúkaného produktu | Katalógové číslo | ŠUKL | Kategorizačný kód | Číslo rozhodnutia | Merná jednotka (MJ) | Jednotková cena za MJ |  |  | Predpokladané množstvo na zmluvné obdobie
[8 empty] | bez DPH | DPH v % | s DPH
1. | 2. | 3. | 4. | 5. | 6. | 7. | 8. | 9. | 10. | 11. | 12.
Uchádzač je povinný produkt s najvyššou zmluvnou jednotkovou cenou bez DPH uvedený u príslušnej položky viditeľne označíť (žltým podfarbením celého riadku).
V:
Dňa:
Podpis a pečiatka:
Meno a priezvisko oprávnenéj osoby na podpisovanie:
Poznámka:
- povinné údaje vyplní uchádzač

## Príloha č.3
Názov predmetu zákazky:
Striekačka jednorazová 50 ml
ZOZNAM ZNÁMYCH SUBDODÁVATEĽOV
V súlade s ustanovením § 41 zákona o verejnom obstarávaní verejný obstarávateľ požaduje od úspešného uchádzača, aby najneskôr v čase uzavretia zmluvy uviedol:
1. | údaje všetkých známych subdodávateľoch v rozsahu obchodné meno, sídlo, IČO
2. | údaje o osobe oprávnenej konať za subdodávateľa v rozsahu meno a priezvisko, adresa pobytu, dátum narodenia.
3. | uvedenie predmetu subdodávky
4. | percentuálny podiel zákazky zabezpečovaný subdodávateľom.
P.č. | Subdodávateľ | Údaje o osobe oprávnenej konať za subdodávateľa | Predmet subdodávky | % podiel subdodávok | Hodnota alebo podiel zákazky s pravdepodobným subdodávateľským plnením tretími stranami v EUR bez DPH
1. | 2. | 3. | 4. | 5. | 6.
V:
Dňa:
Podpis a pečiatka:
Meno a priezvisko oprávnenéj osoby na podpisovanie:
Poznámka:
- povinné údaje vyplní uchádzač