## Hárok1
Pokyny k vyplneniu: Vypĺňajú sa žlto vyznačené polia!!!
Príloha č. 1: Vymedzenie predmetu prieskumu trhu
Cenová ponuka na predmet prieskumu trhu: Sejačka na kompletnú prípravu pôdy, sejbu a variabilné hnojenie pre obstarávateľa AGROTRADE GROUP spol. s r.o.
Identifikačné údaje navrhovateľa:
Obchodné meno:
Sídlo:
IČO:
DIČ:
IČ DPH:
Platca DPH (áno / nie):
Štatutárny zástupca:
Kontaktná osoba:
Tel. kontakt:
E-mail:
Vymedzenie predmetu prieskumu trhu
Sejačka na kompletnú prípravu pôdy, sejbu a variabilné hnojenie |  | 1 ks
Typové označenie
Výrobca
P.č. | Požadované technické parametre | Hodnota požadovaných parametrov | Merná jednotka | Konkrétna hodnota parametra (uviesť: áno / nie / hodnota)
1 | Stroj na kompletnú prípravu pôdy, sejbu a variabilné hnojenie - precízna technológia aplikácie hnojív a ostatných substrátov s cieľom zvýšenia úrodnosti pôdy a ochrany pred jej degradáciou, znižovanie emisií amoniaku; diferencovaný výsev | áno | - | áno/nie:
2 | Stroj obsahujúci digitálnu technológiu s vlastným hardvérom a softvérom | áno | - | áno/nie:
3 | Pracovný záber | min. 4 | m | hodnota:
4 | Objem zásobníka celkový | min. 4000 | l | hodnota:
5 | Možnosť rozdeliť zásobník na časť pre hnojivo a časť pre osivo | áno | - | áno/nie:
6 | Výsevné pätky jednodiskové alebo dvojdiskové | áno | - | áno/nie:
7 | Prítlak výsevnej pätky | min. 90 | kg | hodnota:
8 | Vzdialenosť pätiek (osivo) | min. 125 | mm | hodnota:
9 | Vzdialenosť pätiek (hnojivo) | min. 240 | mm | hodnota:
10 | Disky na spracovanie pôdy v dvoch radoch | áno | - | áno/nie:
11 | Smyk s hydraulickým nastavením | áno | - | áno/nie:
12 | Valec na uzavretie výsevnej drážky za pätkami | áno | - | áno/nie:
13 | Zavlačovacie brány za valcom | áno | - | áno/nie:
14 | Potrebná ťažná sila | max. 270 | HP | hodnota:
15 | Požadovaný výkon hydr. čerpadla traktora | max. 120 | l/min | hodnota:
16 | Požadovaný počet hydr. okruhov | max. 4 | ks | hodnota:
17 | Kompaktibilita s Isobus platformou umožňujúca pripojenie k Isobus terminálu traktora a plné využitie funkcií pre precízne poľnohospodárstvo (vypínanie sekcií, variabilné hnojenie podľa máp, ovládanie stroja) | áno | - | áno/nie:
18 | Značkovače | áno | - | áno/nie:
19 | Značkovače pre predznačenie koľ. riadkov (preemergentné) | áno | - | áno/nie:
20 | Systém na vytváranie koľajových riadkov s rozstupom 24 m | áno | - | áno/nie:
21 | Radar pre snímanie rýchlosti | áno | - | áno/nie:
22 | Pripojenie k traktoru - guľový záves K80, alebo spodné ramená traktora | áno | - | áno/nie:
23 | Náhradné koleso | áno | - | áno/nie:
24 | Ovládanie cez prehľadný elketronický kontrolný a ovládací panel | áno | - | áno/nie:
25 | Typové schválenie MDVSR pre prepravu po cestách | áno | - | áno/nie:
26 | Záručná doba | min. 12 | mesiacov | hodnota:
Cena za celý predmet prieskumu trhu vrátane dodávky, dokumentácie, uvedenia do prevádzky a zaškolenia obslužného personálu spolu |  | Cena bez DPH v EUR | DPH v EUR | Cena s DPH v EUR
|  |  | 0 | 0
Svojím podpisom zároveň potvrdzujeme, že nami vypracovaná cenová ponuka zodpovedá cenám obvyklým v danom mieste a čase.
Dátum:
Miesto:
Pečiatka a podpis štatutára