## Krycí list rozpočtu
KRYCÍ LIST ROZPOČTU
| Názov stavby |  |  | ODORÍN - ROZŠÍRENIE VODOVODU ZA HUMNAMI | [8 empty] | JKSO | 827 14
| Názov objektu | [11 empty] | EČO
[13 empty] | Miesto | ODORÍN, K.Ú. ODORÍN
[13 empty] | IČO | IČ DPH
| Objednávateľ |  |  | Obec ODORÍN, Odorín 266, 053 22 Odorín
| Projektant |  |  | Ing. Šimon Stupák
Zhotoviteľ
| Spracoval |  |  | Ing. Štefan Varga
|  |  |  | Rozpočet číslo |  | Dňa | [6 empty] | CPV
[6 empty] | 2023-08-04 | [6 empty] | CPA
Merné a účelové jednotky
Počet |  |  |  | Náklady / 1 m.j. | Počet |  |  | Náklady / 1 m.j. | Počet |  |  |  |  | Náklady / 1 m.j.
|  |  | 548 | 219.5945 |  |  | 0 | 0 |  |  |  |  | 0 |  | 0
|  |  |  | Rozpočtové náklady v |  |  |  | EUR
A |  | Základné rozp. náklady |  |  | B |  | Doplnkové náklady |  | C |  | Vedľajšie rozpočtové náklady
1 | HSV |  | Dodávky | 35905.983 | 8 | Práca nadčas |  | 0 | 13 | GZS |  |  |  |  | 0
2 |  |  | Montáž | 75791.642 | 9 | Bez pevnej podl. |  | 0 | 14 | Projektové práce |  |  |  |  | 0
3 | PSV |  | Dodávky | 388.456 | 10 | Kultúrna pamiatka |  | 0 | 15 | Sťažené podmienky |  |  |  |  | 0
4 |  |  | Montáž | 8.228 | 11 |  |  | 0 | 16 | Vplyv prostredia |  |  |  |  | 0
5 | "M" |  | Dodávky | 4275.637 |  |  |  |  | 17 | Iné VRN |  |  |  |  | 0
6 |  |  | Montáž | 2347.847 |  |  |  |  | 18 | VRN z rozpočtu |  |  |  |  | 1620
7 | ZRN (r. 1-6) |  |  | 118717.793 | 12 | DN (r. 8-11) |  |  | 19 | VRN (r. 13-18) |  |  |  |  | 1620
20 | HZS |  |  | 0 | 21 | Kompl. činnosť |  | 0 | 22 | Ostatné náklady |  |  |  |  | 0
Projektant | [8 empty] | D |  | Celkové náklady
[9 empty] | 23 | Súčet 7, 12, 19-22 |  |  |  |  | 120337.79
Dátum a podpis |  |  |  |  | Pečiatka |  |  |  | 24 | DPH | 20 | % z | 120337.79 |  | 24067.56
Objednávateľ | [8 empty] | 25 | Cena s DPH (r. 23-24) |  |  |  |  | 144405.35
Dátum a podpis |  |  |  |  | Pečiatka |  |  |  | E |  | Prípočty a odpočty
Zhotoviteľ | [8 empty] | 26 | Dodávky zadávateľa |  |  |  |  | 0
[9 empty] | 27 | Kĺzavá doložka |  |  |  |  | 0
Dátum a podpis |  |  |  |  | Pečiatka |  |  |  | 28 | Zvýhodnenie + - |  |  |  |  | 0

## Rekapitulácia rozpočtu
REKAPITULÁCIA ROZPOČTU
Stavba: ODORÍN - ROZŠÍRENIE VODOVODU ZA HUMNAMI
Objekt:
Objednávateľ: Obec ODORÍN, Odorín 266, 053 22 Odorín
Zhotoviteľ: |  |  | Spracoval: Ing. Štefan Varga
Miesto: ODORÍN, K.Ú. ODORÍN |  |  | Dátum: 4. 8. 2023
Kód | Popis | Dodávka | Montáž | Cena celkom | Hmotnosť celkom | Suť celkom
1 | 2 | 3 | 4 | 5 | 6 | 7
HSV | Práce a dodávky HSV | 37236.749 | 75791.642 | 113028.391 | 150.3227 | 0
1 | Zemné práce | 2666.96 | 62748.67 | 65415.63 | 43.5203 | 0
4 | Vodorovné konštrukcie | 1635.77 | 1107.74 | 2743.51 | 96.7235 | 0
8 | Rúrové vedenie | 32934.019 | 11519.276 | 44453.295 | 10.0788 | 0
9 | Ostatné konštrukcie a práce-búranie | 0 | 24.82 | 24.82 | 0 | 0
99 | Presun hmôt HSV | 0 | 391.136 | 391.136 | 0 | 0
PSV | Práce a dodávky PSV | 388.456 | 45.08 | 433.536 | 0.00098 | 0
767 | Konštrukcie doplnkové kovové | 388.456 | 45.08 | 433.536 | 0.00098 | 0
M | Práce a dodávky M | 2944.871 | 2310.995 | 5255.866 | 1.3863 | 0
23-M | Montáže potrubia | 2944.871 | 2310.995 | 5255.866 | 1.3863 | 0
VRN | Vedľajšie rozpočtové náklady | 0 | 1620 | 1620 | 0 | 0
| Celkom | 40570.076 | 79767.717 | 120337.793 | 151.7099 | 0

## Rozpočet
ROZPOČET S VÝKAZOM VÝMER
Stavba: ODORÍN - ROZŠÍRENIE VODOVODU ZA HUMNAMI
Objekt:
Objednávateľ: Obec ODORÍN, Odorín 266, 053 22 Odorín
Zhotoviteľ: |  |  |  | Spracoval: Ing. Štefan Varga
Miesto: ODORÍN, K.Ú. ODORÍN |  |  |  | Dátum: 4. 8. 2023
Č. | Kód položky | Popis | MJ | Množstvo celkom | Cena jednotková | Cena celkom
1 | 2 | 3 | 4 | 5 | 6 | 7
| HSV | Práce a dodávky HSV |  |  |  | 113028.391
| 1 | Zemné práce |  |  |  | 65415.63
1 | 115101203.S | Čerpanie vody na dopravnú výšku do 10 m s priemerným prítokom litrov za minútu nad 1000 l do 2000 l | hod | 120 | 10.29 | 1234.8
2 | 115101303.S | Pohotovosť záložnej čerpacej súpravy pre výšku do 10 m, s prítokom litrov za minútu nad 1000 do 2000 l | deň | 15 | 4.425 | 66.375
3 | 130001101.S | Príplatok k cenám za sťaženie výkopu v blízkosti podzemného vedenia alebo výbušbnín - pre všetky triedy | m3 | 188.192 | 22.683 | 4268.759
|  | ((550,0*0,8*1,9)+(2,0*0,8*1,6)*41)*0,2 |  | 188.192
4 | 132201202.S | Výkop ryhy šírky 600-2000mm horn.3 od 100 do 1000 m3 | m3 | 470.48 | 13.214 | 6216.923
|  | ((550,0*0,8*1,9)+(2,0*0,8*1,6)*41)*0,5 |  | 470.48
5 | 132201209.S | Príplatok k cenám za lepivosť pri hĺbení rýh š. nad 600 do 2 000 mm zapaž. i nezapažených, s urovnaním dna v hornine 3 | m3 | 141.144 | 1.303 | 183.911
|  | 470,480*0,3 |  | 141.144
6 | 132301202.S | Výkop ryhy šírky 600-2000mm hor 4 100-1000 m3 | m3 | 470.48 | 26.954 | 12681.318
|  | ((550,0*0,8*1,9)+(2,0*0,8*1,6)*41)*0,5 |  | 470.48
7 | 132301209.S | Príplatok za lepivosť pri hĺbení rýh š. nad 600 do 2 000 mm zapažených i nezapažených, s urovnaním dna v hornine 4 | m3 | 141.144 | 2.785 | 393.086
|  | 470,480*0,3 |  | 141.144
8 | 151101101.S | Paženie a rozopretie stien rýh pre podzemné vedenie, príložné do 2 m | m2 | 1826.9 | 5.055 | 9234.98
|  | ((447*1,75)+(2*1,6)*41)*2 |  | 1826.9
9 | 151101102.S | Paženie a rozopretie stien rýh pre podzemné vedenie, príložné do 4 m | m2 | 494.4 | 8.972 | 4435.757
|  | (103*2,4)*2 |  | 494.4
10 | 151101111.S | Odstránenie paženia rýh pre podzemné vedenie, príložné hĺbky do 2 m | m2 | 1826.9 | 3.038 | 5550.122
11 | 151101112.S | Odstránenie paženia rýh pre podzemné vedenie, príložné hĺbky do 4 m | m2 | 494.4 | 5.012 | 2477.933
12 | 162501122.S | Vodorovné premiestnenie výkopku po spevnenej ceste z horniny tr.1-4, nad 100 do 1000 m3 na vzdialenosť do 3000 m | m3 | 130.062 | 4.002 | 520.508
13 | 162501123.S | Vodorovné premiestnenie výkopku po spevnenej ceste z horniny tr.1-4, nad 100 do 1000 m3, príplatok k cene za každých ďalšich a začatých 1000 m | m3 | 1430.682 | 0.38 | 543.659
|  | 130,062*11 |  | 1430.682
14 | 167101102.S | Nakladanie neuľahnutého výkopku z hornín tr.1-4 nad 100 do 1000 m3 | m3 | 130.062 | 2.337 | 303.955
15 | 171201202.S | Uloženie sypaniny na skládky nad 100 do 1000 m3 | m3 | 130.062 | 0.803 | 104.44
16 | 171209002 | Poplatok za skladovanie - zemina a kamenivo (17 05) ostatné | t | 195.093 | 38 | 7413.534
|  | 130,062*1,5 |  | 195.093
17 | 174101002.S | Zásyp sypaninou so zhutnením jám, šachiet, rýh, zárezov alebo okolo objektov nad 100 do 1000 m3 | m3 | 635.728 | 4.162 | 2645.9
|  | (550,0*0,8*1,39)+(2,0*0,8*1,15)*41-(64,14*0,8) |  | 635.728
18 | 175101102.S | Obsyp potrubia sypaninou z vhodných hornín 1 až 4 s prehodením sypaniny | m3 | 22.96 | 32.519 | 746.636
|  | ((2,0*0,8)*41)*0,35 |  | 22.96
19 | 583310002700.S | Štrkopiesok frakcia 0-8 mm | t | 41.328 | 16.855 | 696.583
|  | 22,960*1,8 |  | 41.328
20 | 175101102VZ | Obsyp potrubia sypaninou z vhodných hornín 1 až 4 s prehodením sypaniny (vykopana zemina) | m3 | 175.173 | 32.519 | 5696.451
|  | (550,0*0,8)*0,41-(PI*0,055*0,055*550) |  | 175.173
| 4 | Vodorovné konštrukcie |  |  |  | 2743.51
21 | 451573111A | Lôžko pod potrubie, stoky a drobné objekty, v otvorenom výkope z piesku a štrkopiesku do 8 mm | m3 | 50.56 | 51.606 | 2609.199
|  | ((550,0*0,8)+(2,0*0,8)*41)*0,1 |  | 50.56
22 | 452311131 | Dosky, bloky, sedlá z betónu v otvorenom výkope tr. C 12/15 | m3 | 0.5 | 119.445 | 59.723
|  | (0,5*0,5*0,5)*4 |  | 0.5
23 | 452351101 | Debnenie v otvorenom výkope dosiek, sedlových lôžok a blokov pod potrubie,stoky a drobné objekty | m2 | 4 | 18.647 | 74.588
|  | (0,5*0,5*4)*4 |  | 4
| 8 | Rúrové vedenie |  |  |  | 44453.295
24 | 857242121 | Montáž liatinovej tvarovky jednoosovej na potrubí z rúr prírubových DN 80 | ks | 4 | 28.079 | 112.316
25 | 552520045700 | Tvarovka prírubová TP liatinová FF kus, DN 80/500, PN 16 s epoxidovou ochrannou vrstvou, na vodu, HAWLE | ks | 2 | 113.732 | 227.464
|  | 1,98019801980198 * 1,01 |  | 2
26 | 113647 | Koleno liatinové prírubové s pätkou DN 80, HAWLE | ks | 2 | 73.4 | 146.8
27 | 857262121 | Montáž liatinovej tvarovky jednoosovej na potrubí z rúr prírubových DN 100 | ks | 8 | 30.336 | 242.688
28 | 552520056400 | Oblúk liatinový prírubový FFK 30°, DN 100, PN 16 s epoxidovou ochrannou vrstvou, na vodu, HAWLE | ks | 1 | 82.834 | 82.834
|  | 0,99009900990099 * 1,01 |  | 1
29 | 799410000016 | Tvarovka liatinová spojka SYNOFLEX Multi-range hrdlo-príruba, DN 100, PN 10/16 s povrchovou úpravou, na vodu, HAWLE | ks | 7 | 181.65 | 1271.55
30 | 857264121 | Montážl iatinovej tvarovky odbočnej na potrubí z rúr prírubových DN 100 | ks | 2 | 36.48 | 72.96
31 | 552520060100 | T-kus prírubový liatinový, DN 100/80, PN 16 s epoxidovou ochrannou vrstvou, na vodu, HAWLE | ks | 2 | 135.332 | 270.664
|  | 1,98019801980198 * 1,01 |  | 2
32 | 857312121 | Montáž liatinovej tvarovky jednoosovej na potrubí z rúr prírubových DN 150 | ks | 2 | 43.521 | 87.042
33 | 552520053200 | Prechod prírubový liatinový FFR, DN 150/100, PN 16 s epoxidovou ochrannou vrstvou, na vodu, HAWLE | ks | 1 | 104.912 | 104.912
|  | 0,99009900990099 * 1,01 |  | 1
34 | 799415000016 | Tvarovka liatinová spojka SYNOFLEX Multi-range hrdlo-príruba, DN 150, PN 10/16 s povrchovou úpravou, na vodu, č. 799415000016 | ks | 1 | 255.15 | 255.15
35 | 871271230A | Montáž vodovodného RC potrubia z PE 100 RC SDR17 zváraného elektrotvarovkami D 110x6,6 mm | m | 548 | 0.766 | 419.768
36 | 286130020700 | Rúra dvojvrstvová SafeTech RC na pitnú vodu SDR17, 110x6,6x100 m, materiál: PE 100 RC, WAVIN | m | 553.48 | 18.314 | 10136.433
|  | 548 * 1,01 |  | 553.48
37 | 871171056 | Montáž vodovodného potrubia z dvojvsrtvového PE 100 SDR17/PN10 zváraných natupo D 32x2,0 mm | m | 62 | 0.545 | 33.79
38 | 286130030700 | Rúra HDPE na vodu PE100 PN10 SDR17 32x2x100 m, WAVIN | m | 62 | 1.369 | 84.878
39 | 6320-32 | ISO SPOJKA, d32, HAWLE | ks | 41 | 9.9 | 405.9
40 | 877271068 | Montáž elektrotvarovky pre vodovodné potrubia z PE 100 D 110 mm | ks | 19 | 9.204 | 174.876
41 | 286530184300 | Objímka so zarážkou, elektrotvarovka MB PE 100 SDR 11 D 110 mm, FRIALEN | ks | 12 | 14.569 | 174.828
Objímka so zvýšenou bezpečnosťou vybavená odkrytým vyhrievacím vinutím pre optimálny prenos tepla, s veľkou hĺbkou zásuvu, mimoriadne širokými zváracími a chladnými zónami pre optimálne vedenie trubky a odpruženie zváraných plôch bez držiakov.
42 | 286530189000 | Koleno 11° I/A elektrotvarovkové WS 11° PE 100 SDR 11 D 110 mm, FRIALEN | ks | 5 | 66.29 | 331.45
Používa sa na spájanie potrubí a ich súčastí. Spájaním jednotlivých kusov WS11°alebo spájaním s W30°, W45° a W90° môžeme vytvoriť rôzne stupne uhlov. Odkryté vyhrievacie vinutie zabezpečuje optimálny rozvod tepla v zváracej zóne. Tvarovka je určená na zváranie bez použitia držiakov.
43 | 286530185000 | Koleno 30° elektrotvarovkové W 30° PE 100 SDR 11 D 110 mm, FRIALEN | ks | 1 | 56.073 | 56.073
44 | 286530186200 | Koleno 45° elektrotvarovkové W 45° PE 100 SDR 11 D 110 mm, FRIALEN | ks | 1 | 53.449 | 53.449
45 | 286530014700 | Koleno 45° s dlhými ramenami BW 45° PE 100 SDR 11 D 110 mm, FRIALEN | ks | 1 | 22.968 | 22.968
Tvarovka je určená na spájanie potrubí pomocou elektrotvaroviek alebo zváraním na tupo.
46 | 286530002600 | Oblúk 22° s dlhými ramenami BB 22° PE 100 SDR 11 D 110 mm, FRIALEN | ks | 3 | 95.366 | 286.098
Bezošvý oblúk lisovaný pre zváranie elektrotvarovkami alebo na tupo. Lisované oblúky sú vyrábané v uhlovej tolerancii +-3°. Reklamácie odchýlok v uvedenom rozsahu tolerancie nebudú akceptované.
47 | 891163111 | Montáž vodovodnej armatúry na potrubí ventil hlavný pre prípojky DN 25 | ks | 41 | 8.117 | 332.797
48 | 422210017100A | Posúvač ISO pre domové prípojky 1"-32, z POM, PN 16 na vodu, HAWLE | ks | 41 | 56.7 | 2324.7
Posúvač domovej prípojky s vonkajším a vnútorným závitom a integrovaným ISO hrdlom. Tieto typy posúvačov umožňujú priamu montáž na navrtávacie a uzatváracie pasy k navrtávkám pod tlakom bez použitia dvojitej vsuvky.
49 | 9601.3A | Zemná súprava teleskopická dom. prípojky RD=1.0 - 1.60 m DN 3/4" - 2", voda a kanál, HAWLE | ks | 41 | 43.25 | 1773.25
50 | 891241111 | Montáž vodovodného posúvača s osadením zemnej súpravy (bez poklopov) DN 80 | ks | 2 | 29.687 | 59.374
51 | 422210004200 | Posúvač s prírubami krátky, typ E2, z liatiny DN 80, PN 16, na vodu, HAWLE | ks | 2 | 249.984 | 499.968
Mäkko tesniaci posúvač s hladkým a voľným prietokovým kanálom.
52 | 891261111 | Montáž posúvača s osadením zemnej súpravy (bez poklopov) DN 100 | ks | 3 | 37.262 | 111.786
53 | 422210002700 | Posúvač s prírubami krátky, typ E2, z liatiny DN 100, PN 16, na vodu, HAWLE | ks | 3 | 290.936 | 872.808
Mäkko tesniaci posúvač s hladkým a voľným prietokovým kanálom.
54 | 9500E2.2 | Zemná súprava teleskopická E2 RD=1.30-1.80 m DN 50-100, voda a kanál | ks | 5 | 49.5 | 247.5
55 | 422210022900 | Podkladová univerzálna doska pre posúvače na vodu, HAWLE | ks | 46 | 7.093 | 326.278
59 | 892233111A | Preplach a dezinfekcia vodovodného potrubia DN od 25 do 70 | m | 62 | 4.172 | 258.664
56 | 891247111 | Montáž vodovodnej armatúry na potrubí, hydrant podzemný (bez osadenia poklopov) DN 80 | ks | 2 | 13.533 | 27.066
57 | 449160000600 | Podzemný hydrant plnoprietokový teleskopický DN 80, krytie potrubia 1,5 m 2B, PN 16, materíál: liatina/nerez, na vodu, HAWLE | ks | 2 | 1420.127 | 2840.254
58 | 3482 | Doska podkladová z recyklovaného plastu 530x420 mm pre uličné poklopy podľa: DIN 4055 (pre podzemné hydranty), č. 348200000000 | ks | 2 | 21.05 | 42.1
60 | 892273111 | Preplach a dezinfekcia vodovodného potrubia DN od 80 do 125 | m | 548 | 6.104 | 3344.992
61 | 892241111 | Ostatné práce na rúrovom vedení, tlakové skúšky vodovodného potrubia DN do 80 | m | 62 | 0.903 | 55.986
62 | 892271111 | Ostatné práce na rúrovom vedení, tlakové skúšky vodovodného potrubia DN 100 alebo 125 | m | 548 | 0.906 | 496.488
63 | 892372111 | Zabezpečenie koncov vodovodného potrubia pri tlakových skúškach DN do 300 mm | ks | 4 | 252.719 | 1010.876
64 | 899401112 | Osadenie poklopu liatinového posúvačového | ks | 46 | 33.216 | 1527.936
65 | 1750 | Poklop uličný "tuhý" pre posúvače, voda a kanál | ks | 5 | 31.95 | 159.75
66 | 552410000400 | Poklop uličný tuhý pre armatúry domovej prípojky, ťažký, šedá liatina GG 200 bitúmenovaná, HAWLE | ks | 41 | 23.835 | 977.235
67 | 899401113 | Osadenie poklopu liatinového hydrantového | ks | 2 | 69.586 | 139.172
68 | 552410000700 | Poklop uličny tuhý pre podzemné hydranty, šedá liatina GG 200 bitúmenovaná, HAWLE | ks | 2 | 85.244 | 170.488
69 | 899721111 | Vyhľadávací vodič na potrubí PVC DN do 150 mm | m | 610 | 1.691 | 1031.51
70 | 341110000300.S | Kábel medený CYKY 2x4 mm2 | m | 610 | 1.42 | 866.2
71 | 899721131 | Označenie vodovodného potrubia bielou výstražnou fóliou | m | 610 | 0.991 | 604.51
72 | 899912102A | Montáž PE chráničky D 225x20,5 | m | 47.5 | 45.683 | 2169.943
73 | 286130019600 | Rúra dvojvrstvová SafeTech RC na pitnú vodu SDR11, 225x20,5x12 m, materiál: PE 100 RC, WAVIN | m | 47.5 | 109.597 | 5205.858
74 | 899912132A | Montáž kĺznej objímky RACI montovaná na potrubie DN 100 | ks | 117 | 11.727 | 1372.059
75 | 286710000100 | Objímka kĺzna dištančná "RACI" A 19, HDPE, typ A, výška 19 mm, GAWAPLAST | ks | 117 | 2.445 | 286.065
76 | 921020 | Tesniaca manžeta "S" rozmer 112x228mm vhodná pre rúru/chráničku 110/225mm, MIVA | ks | 6 | 35.64 | 213.84
dodávateľ: MIVA
77 | 722211813HA | Demontáž hydrantu DN 80, -0,04800t | ks | 1 | 7.531 | 7.531
78 | 722211813A | Demontáž armatúry prírubovej, vodomer s dvomi prírubami DN 80, -0,02826t | ks | 1 | 7.531 | 7.531
79 | 722211814 | Demontáž armatúry prírubovej, vodomer s dvomi prírubami DN 100, -0,03308t | ks | 1 | 10.05 | 10.05
80 | 72221181TKA | Demontáž T-kusov, -0,03200t | ks | 1 | 16.516 | 16.516
81 | 72221181SP | Demontáž slepej príruby, -0,00510t | ks | 1 | 7.323 | 7.323
| 9 | Ostatné konštrukcie a práce-búranie |  |  |  | 24.82
82 | 979089312.S | Poplatok za skladovanie - kovy (meď, bronz, mosadz atď.) (17 04 ), ostatné | t | 0.146 | 170 | 24.82
| 99 | Presun hmôt HSV |  |  |  | 391.136
83 | 998276101 | Presun hmôt pre rúrové vedenie hĺbené z rúr z plast., hmôt alebo sklolamin. v otvorenom výkope | t | 10.058 | 38.888 | 391.136
| PSV | Práce a dodávky PSV |  |  |  | 433.536
| 767 | Konštrukcie doplnkové kovové |  |  |  | 433.536
84 | 767916550 | Osadenie stĺpika oceľového plotového výšky do 2 m | ks | 2 | 8.542 | 17.084
85 | HS | Hydrantový stĺpik - Miva | ks | 2 | 60.3 | 120.6
86 | TH | Tabuľka pre hydrant | ks | 2 | 5.64 | 11.28
87 | 230220011.S | Montáž orientačného stĺpika | ks | 4 | 9.213 | 36.852
88 | VK14075 | Vodárensky orientačný stĺpik - oceľový z PE s ochranou a fóliou bez betónovej pätky rozmery priemer x výška 48x2250mm, MIVA | ks | 4 | 55.63 | 222.52
výroba MIVA; na označovanie polohy, miesta a smeru trasy vodovodu
89 | VK14076 | Betónová pätka (s otvorom priemer 70mm) rozmer 290x340mm, MIVA | ks | 4 | 6.3 | 25.2
dodávateľ MIVA; na označovanie polohy, miesta a smeru trasy vodovodu
| M | Práce a dodávky M |  |  |  | 5255.866
| 23-M | Montáže potrubia |  |  |  | 5255.866
90 | 230200118 | Nasunutie potrubnej sekcie do oceľovej chráničky DN 100 | m | 56.5 | 46.337 | 2618.041
91 | 230203253 | Montáž armatúry DAA prípojkovej navrtávacej s predľženou odbočkou PE 100 SDR 11 D 110/32 | ks | 41 | 11.747 | 481.627
92 | 286530160000 | Prípojková navŕtavacia armatúra s predĺženou odbočkou, elektrotvarovka DAA PE 100 SDR 11 D 110/32 mm, FRIALEN | ks | 41.615 | 51.813 | 2156.198
|  | 41 * 1,015 |  | 41.615
| VRN | Vedľajšie rozpočtové náklady |  |  |  | 1620
93 | 000300031 | Geodetické práce - vykonávané po výstavbe zameranie skutočného vyhotovenia stavby | eur | 1 | 540 | 540
94 | 000400022 | Projektové práce - stavebná časť (stavebné objekty vrátane ich technického vybavenia). náklady na dokumentáciu skutočného zhotovenia stavby | eur | 1 | 540 | 540
95 | DPP | Doplnok prevádzkového poriadku | eur | 1 | 540 | 540
|  | Celkom |  |  |  | 120337.793