## Krycí list rozpočtu
KRYCÍ LIST ROZPOČTU
| Názov stavby |  |  | ODORÍN – ROZŠÍRENIE VODOVODU ZA MAJEROM A OKOLO PZ | [8 empty] | JKSO | 827 14
| Názov objektu | [11 empty] | EČO
[13 empty] | Miesto | ODORÍN, K.Ú. ODORÍN
[13 empty] | IČO | IČ DPH
| Objednávateľ |  |  | Obec ODORÍN, Odorín 266, 053 22 Odorín
| Projektant |  |  | Ing. Šimon Stupák
Zhotoviteľ
| Spracoval |  |  | Ing. Štefan Varga
|  |  |  | Rozpočet číslo |  | Dňa | [6 empty] | CPV
[6 empty] | 2023-08-04 | [6 empty] | CPA
Merné a účelové jednotky
Počet |  |  |  | Náklady / 1 m.j. | Počet |  |  | Náklady / 1 m.j. | Počet |  |  |  |  | Náklady / 1 m.j.
|  |  | 597 | 154.9438 |  |  | 0 | 0 |  |  |  |  | 0 |  | 0
|  |  |  | Rozpočtové náklady v |  |  |  | EUR
A |  | Základné rozp. náklady |  |  | B |  | Doplnkové náklady |  | C |  | Vedľajšie rozpočtové náklady
1 | HSV |  | Dodávky | 35244.388 | 8 | Práca nadčas |  | 0 | 13 | GZS |  |  |  |  | 0
2 |  |  | Montáž | 52826.72 | 9 | Bez pevnej podl. |  | 0 | 14 | Projektové práce |  |  |  |  | 0
3 | PSV |  | Dodávky | 281.472 | 10 | Kultúrna pamiatka |  | 0 | 15 | Sťažené podmienky |  |  |  |  | 0
4 |  |  | Montáž | 16.456 | 11 |  |  | 0 | 16 | Vplyv prostredia |  |  |  |  | 0
5 | "M" |  | Dodávky | 2054.046 |  |  |  |  | 17 | Iné VRN |  |  |  |  | 0
6 |  |  | Montáž | 668.365 |  |  |  |  | 18 | VRN z rozpočtu |  |  |  |  | 1410
7 | ZRN (r. 1-6) |  |  | 91091.447 | 12 | DN (r. 8-11) |  |  | 19 | VRN (r. 13-18) |  |  |  |  | 1410
20 | HZS |  |  | 0 | 21 | Kompl. činnosť |  | 0 | 22 | Ostatné náklady |  |  |  |  | 0
Projektant | [8 empty] | D |  | Celkové náklady
[9 empty] | 23 | Súčet 7, 12, 19-22 |  |  |  |  | 92501.45
Dátum a podpis |  |  |  |  | Pečiatka |  |  |  | 24 | DPH | 20 | % z | 92501.45 |  | 18500.29
Objednávateľ | [8 empty] | 25 | Cena s DPH (r. 23-24) |  |  |  |  | 111001.74
Dátum a podpis |  |  |  |  | Pečiatka |  |  |  | E |  | Prípočty a odpočty
Zhotoviteľ | [8 empty] | 26 | Dodávky zadávateľa |  |  |  |  | 0
[9 empty] | 27 | Kĺzavá doložka |  |  |  |  | 0
Dátum a podpis |  |  |  |  | Pečiatka |  |  |  | 28 | Zvýhodnenie + - |  |  |  |  | 0

## Rekapitulácia rozpočtu
REKAPITULÁCIA ROZPOČTU
Stavba: ODORÍN – ROZŠÍRENIE VODOVODU ZA MAJEROM A OKOLO PZ
Objekt:
Objednávateľ: Obec ODORÍN, Odorín 266, 053 22 Odorín
Zhotoviteľ: |  |  | Spracoval: Ing. Štefan Varga
Miesto: ODORÍN, K.Ú. ODORÍN |  |  | Dátum: 4. 8. 2023
Kód | Popis | Dodávka | Montáž | Cena celkom | Hmotnosť celkom | Suť celkom
1 | 2 | 3 | 4 | 5 | 6 | 7
HSV | Práce a dodávky HSV | 35821.755 | 52826.72 | 88648.475 | 199.3632 | 63.5614
1 | Zemné práce | 1426.739 | 40907.418 | 42334.157 | 26.4545 | 63.5614
4 | Vodorovné konštrukcie | 1146.159 | 867.644 | 2013.803 | 59.3457 | 0
5 | Komunikácie | 3948.794 | 629.377 | 4578.171 | 105.4725 | 0
8 | Rúrové vedenie | 29256.943 | 7443.182 | 36700.125 | 8.0906 | 0
9 | Ostatné konštrukcie a práce-búranie | 43.12 | 2664.767 | 2707.887 | 0 | 0
99 | Presun hmôt HSV | 0 | 314.332 | 314.332 | 0 | 0
PSV | Práce a dodávky PSV | 281.472 | 16.456 | 297.928 | 0.00196 | 0
767 | Konštrukcie doplnkové kovové | 281.472 | 16.456 | 297.928 | 0.00196 | 0
M | Práce a dodávky M | 1476.679 | 668.365 | 2145.044 | 0.29653 | 0
23-M | Montáže potrubia | 1476.679 | 668.365 | 2145.044 | 0.29653 | 0
VRN | Vedľajšie rozpočtové náklady | 0 | 1410 | 1410 | 0 | 0
| Celkom | 37579.906 | 54921.541 | 92501.447 | 199.6617 | 63.5614

## Rozpočet
ROZPOČET S VÝKAZOM VÝMER
Stavba: ODORÍN – ROZŠÍRENIE VODOVODU ZA MAJEROM A OKOLO PZ
Objekt:
Objednávateľ: Obec ODORÍN, Odorín 266, 053 22 Odorín
Zhotoviteľ: |  |  |  | Spracoval: Ing. Štefan Varga
Miesto: ODORÍN, K.Ú. ODORÍN |  |  |  | Dátum: 4. 8. 2023
Č. | Kód položky | Popis | MJ | Množstvo celkom | Cena jednotková | Cena celkom
1 | 2 | 3 | 4 | 5 | 6 | 7
| HSV | Práce a dodávky HSV |  |  |  | 88648.475
| 1 | Zemné práce |  |  |  | 42334.157
1 | 113107123.S | Odstránenie krytu v ploche do 200 m2 z kameniva hrubého drveného, hr.200 do 300 mm, -0,40000t | m2 | 109.4 | 21.004 | 2297.838
|  | (27,0*0,4)+(18,0*0,1)+(10,0*0,4)+(38,0*0,8)+(20,0*0,1)+(75,5*0,8) |  | 109.4
2 | 113107142.S | Odstránenie krytu asfaltového v ploche do 200 m2, hr. nad 50 do 100 mm, -0,18100t | m2 | 109.4 | 7.413 | 810.982
|  | (27,0*0,4)+(18,0*0,1)+(10,0*0,4)+(38,0*0,8)+(20,0*0,1)+(75,5*0,8) |  | 109.4
3 | 115101203.S | Čerpanie vody na dopravnú výšku do 10 m s priemerným prítokom litrov za minútu nad 1000 l do 2000 l | hod | 104 | 10.29 | 1070.16
4 | 115101303.S | Pohotovosť záložnej čerpacej súpravy pre výšku do 10 m, s prítokom litrov za minútu nad 1000 do 2000 l | deň | 13 | 4.425 | 57.525
5 | 130001101.S | Príplatok k cenám za sťaženie výkopu v blízkosti podzemného vedenia alebo výbušbnín - pre všetky triedy | m3 | 97.252 | 22.683 | 2205.967
|  | ((3,0*3,0*2,1)+(2,0*2,0*2,1)*2+(75,5*0,8*1,6)+(213,5*0,8*1,6)+(2,0*0,8*1,4)*36 )*0,2 |  | 97.252
6 | 131201201.S | Výkop zapaženej jamy v hornine 3, do 100 m3 | m3 | 17.85 | 42.97 | 767.015
|  | ((3,0*3,0*2,1)+(2,0*2,0*2,1)*2)*0,5 |  | 17.85
7 | 131201209.S | Príplatok za lepivosť pri hĺbení zapažených jám a zárezov s urovnaním dna v hornine 3 | m3 | 5.355 | 1.977 | 10.587
|  | 17,850*0,3 |  | 5.355
8 | 131301201.S | Výkop zapaženej jamy horn. 4 do 100 m3 | m3 | 17.85 | 63.12 | 1126.692
|  | ((3,0*3,0*2,1)+(2,0*2,0*2,1)*2)*0,5 |  | 17.85
9 | 131301209.S | Príplatok za lepivosť pri hĺbení zapažených jám a zárezov s urovnaním dna v hornine 4 | m3 | 5.355 | 2.946 | 15.776
|  | 17,850*0,3 |  | 5.355
10 | 132201202.S | Výkop ryhy šírky 600-2000mm horn.3 od 100 do 1000 m3 | m3 | 212.96 | 13.214 | 2814.053
|  | ((75,5*0,8*1,6)+(213,5*0,8*1,6)+(2,0*0,8*1,4)*25)*0,5 |  | 212.96
11 | 132201209.S | Príplatok k cenám za lepivosť pri hĺbení rýh š. nad 600 do 2 000 mm zapaž. i nezapažených, s urovnaním dna v hornine 3 | m3 | 63.888 | 1.303 | 83.246
|  | 212,960*0,3 |  | 63.888
12 | 132301202.S | Výkop ryhy šírky 600-2000mm hor 4 100-1000 m3 | m3 | 212.96 | 26.954 | 5740.124
|  | ((75,5*0,8*1,6)+(213,5*0,8*1,6)+(2,0*0,8*1,4)*25)*0,5 |  | 212.96
13 | 132301209.S | Príplatok za lepivosť pri hĺbení rýh š. nad 600 do 2 000 mm zapažených i nezapažených, s urovnaním dna v hornine 4 | m3 | 63.888 | 2.785 | 177.928
|  | 212,960*0,3 |  | 63.888
14 | 141721113 | Riadené horizont. vŕtanie v hornine tr.1-4 pre pretláč. PE rúr, hĺbky do 6m, vonk. priem.cez 90 do 110mm | m | 74.5 | 54.697 | 4074.927
15 | 141721116 | Riadené horizont. vŕtanie v hornine tr.1-4 pre pretláč. PE rúr, hĺbky do 6m, vonk. priem.cez 160 do 225mm | m | 9 | 114.459 | 1030.131
16 | 151101101.S | Paženie a rozopretie stien rýh pre podzemné vedenie, príložné do 2 m | m2 | 1064.8 | 5.055 | 5382.564
|  | ((75,5*1,6)+(213,5*1,6)+(2,0*1,4)*25)*2 |  | 1064.8
17 | 151101102.S | Paženie a rozopretie stien rýh pre podzemné vedenie, príložné do 4 m | m2 | 58.8 | 8.972 | 527.554
|  | ((3,0*2,1*4)+(2,0*2,1)*8 ) |  | 58.8
18 | 151101111.S | Odstránenie paženia rýh pre podzemné vedenie, príložné hĺbky do 2 m | m2 | 1064.8 | 3.038 | 3234.862
19 | 151101112.S | Odstránenie paženia rýh pre podzemné vedenie, príložné hĺbky do 4 m | m2 | 58.8 | 5.012 | 294.706
20 | 162501122.S | Vodorovné premiestnenie výkopku po spevnenej ceste z horniny tr.1-4, nad 100 do 1000 m3 na vzdialenosť do 3000 m | m3 | 78.39 | 4.002 | 313.717
|  | (28,82+14,00+2,75)+(109,4*0,3) |  | 78.39
21 | 162501123.S | Vodorovné premiestnenie výkopku po spevnenej ceste z horniny tr.1-4, nad 100 do 1000 m3, príplatok k cene za každých ďalšich a začatých 1000 m | m3 | 862.29 | 0.38 | 327.67
|  | 78,390*11 |  | 862.29
22 | 167101102.S | Nakladanie neuľahnutého výkopku z hornín tr.1-4 nad 100 do 1000 m3 | m3 | 78.39 | 2.337 | 183.197
23 | 171201202.S | Uloženie sypaniny na skládky nad 100 do 1000 m3 | m3 | 78.39 | 0.803 | 62.947
24 | 171209002 | Poplatok za skladovanie - zemina a kamenivo (17 05) ostatné | t | 117.585 | 38 | 4468.23
|  | 78,390*1,5 |  | 117.585
25 | 174101002.S | Zásyp sypaninou so zhutnením jám, šachiet, rýh, zárezov alebo okolo objektov nad 100 do 1000 m3 | m3 | 277.714 | 4.162 | 1155.846
|  | (3,0*3,0+2,0*2,0*2)*1,59+(289,5*0,8)*1,09+(2,0*0,8*1,05)*25-(109,4*0,4) |  | 277.714
26 | 175101102.S | Obsyp potrubia sypaninou z vhodných hornín 1 až 4 s prehodením sypaniny | m3 | 14 | 32.519 | 455.266
|  | (2,0*0,8*0,35)*25 |  | 14
27 | 583310002700.S | Štrkopiesok frakcia 0-8 mm | t | 25.2 | 16.855 | 424.746
|  | 14,0*1,8 |  | 25.2
28 | 175101102VZ | Obsyp potrubia sypaninou z vhodných hornín 1 až 4 s prehodením sypaniny (vykopana zemina) | m3 | 99.016 | 32.519 | 3219.901
|  | (3,0*3,0+2,0*2,0*2)* 0,41+(289,0*0,8)*0,41-(PI*0,055*0,055*289,0) |  | 99.016
| 4 | Vodorovné konštrukcie |  |  |  | 2013.803
29 | 451573111A | Lôžko pod potrubie, stoky a drobné objekty, v otvorenom výkope z piesku a štrkopiesku do 8 mm | m3 | 28.82 | 51.606 | 1487.285
|  | (3,0*3,0+2,0*2,0*2+289,0*0,8+2,0*0,8*25)*0,1 |  | 28.82
30 | 452311131 | Dosky, bloky, sedlá z betónu v otvorenom výkope tr. C 12/15 | m3 | 2.16 | 119.445 | 258.001
|  | (0,6*0,6*0,6)*10 |  | 2.16
31 | 452351101 | Debnenie v otvorenom výkope dosiek, sedlových lôžok a blokov pod potrubie,stoky a drobné objekty | m2 | 14.4 | 18.647 | 268.517
|  | (0,6*0,6*4)*10 |  | 14.4
| 5 | Komunikácie |  |  |  | 4578.171
32 | 564782111 | Podklad alebo kryt z kameniva hrubého drveného veľ. 32-63mm(vibr.štrk) po zhut.hr. 300 mm | m2 | 109.4 | 17.322 | 1895.027
33 | 576141111 | Koberec asfaltový otvorený z kameniva drveného obaleného asfaltom so zhutnením hr. 50 mm | m2 | 109.4 | 9.018 | 986.569
34 | 577144331 | Asfaltový betón vrstva obrusná alebo ložná AC 16 v pruhu š. do 3 m z nemodifik. asfaltu tr. II, po zhutnení hr. 50 mm | m2 | 109.4 | 15.508 | 1696.575
| 8 | Rúrové vedenie |  |  |  | 36700.125
35 | 857242121 | Montáž liatinovej tvarovky jednoosovej na potrubí z rúr prírubových DN 80 | ks | 4 | 28.079 | 112.316
36 | 552520045700 | Tvarovka prírubová TP liatinová FF kus, DN 80/500, PN 16 s epoxidovou ochrannou vrstvou, na vodu, HAWLE | ks | 4 | 113.732 | 454.928
37 | 113647 | Koleno liatinové prírubové s pätkou DN 80, HAWLE | ks | 4 | 73.4 | 293.6
38 | 857262121 | Montáž liatinovej tvarovky jednoosovej na potrubí z rúr prírubových DN 100 | ks | 16 | 30.336 | 485.376
39 | 552520052700 | Prechod prírubový liatinový FFR, DN 100/80, PN 16 s epoxidovou ochrannou vrstvou, na vodu, HAWLE | ks | 3 | 76.701 | 230.103
40 | 799410000016 | Tvarovka liatinová spojka SYNOFLEX Multi-range hrdlo-príruba, DN 100, PN 10/16 s povrchovou úpravou, na vodu, HAWLE | ks | 13 | 181.65 | 2361.45
41 | 857264121 | Montážl iatinovej tvarovky odbočnej na potrubí z rúr prírubových DN 100 | ks | 4 | 36.48 | 145.92
42 | 552520060100 | T-kus prírubový liatinový, DN 100/80, PN 16 s epoxidovou ochrannou vrstvou, na vodu, HAWLE | ks | 1 | 135.332 | 135.332
43 | 552520060200 | T-kus prírubový liatinový, DN 100/100, PN 16 s epoxidovou ochrannou vrstvou, na vodu, HAWLE | ks | 3 | 141.332 | 423.996
44 | 857312121 | Montáž liatinovej tvarovky jednoosovej na potrubí z rúr prírubových DN 150 | ks | 2 | 43.521 | 87.042
45 | 799415000016 | Tvarovka liatinová spojka SYNOFLEX Multi-range hrdlo-príruba, DN 150, PN 10/16 s povrchovou úpravou, na vodu, HAWLE | ks | 2 | 255.15 | 510.3
46 | 857314121 | Montáž lliatinovej tvarovky odbočnej na potrubí z rúr prírubových DN 150 | ks | 1 | 49.918 | 49.918
47 | 552520060800 | T-kus prírubový liatinový, DN 150/100, PN 16 s epoxidovou ochrannou vrstvou, na vodu, HAWLE | ks | 1.01 | 257.104 | 259.675
|  | 1 * 1,01 |  | 1.01
48 | 871171056 | Montáž vodovodného potrubia z dvojvsrtvového PE 100 SDR17/PN10 zváraných natupo D 32x2,0 mm | m | 50 | 0.545 | 27.25
49 | 286130030700 | Rúra HDPE na vodu PE100 PN10 SDR17 32x2x100 m, WAVIN | m | 50 | 1.369 | 68.45
50 | 6320-32 | ISO SPOJKA, d32, HAWLE | ks | 25 | 9.9 | 247.5
51 | 871271230A | Montáž vodovodného RC potrubia z PE 100 RC SDR17 zváraného elektrotvarovkami D 110x6,6 mm | m | 377 | 0.766 | 288.782
52 | 286130020700 | Rúra dvojvrstvová SafeTech RC na pitnú vodu SDR17, 110x6,6x100 m, materiál: PE 100 RC, WAVIN | m | 377 | 18.314 | 6904.378
53 | 877271068 | Montáž elektrotvarovky pre vodovodné potrubia z PE 100 D 110 mm | ks | 8 | 9.204 | 73.632
54 | 286530184300 | Objímka so zarážkou, elektrotvarovka MB PE 100 SDR 11 D 110 mm, FRIALEN | ks | 5 | 14.569 | 72.845
Objímka so zvýšenou bezpečnosťou vybavená odkrytým vyhrievacím vinutím pre optimálny prenos tepla, s veľkou hĺbkou zásuvu, mimoriadne širokými zváracími a chladnými zónami pre optimálne vedenie trubky a odpruženie zváraných plôch bez držiakov.
55 | 286530189000 | Koleno 11° I/A elektrotvarovkové WS 11° PE 100 SDR 11 D 110 mm, FRIALEN | ks | 1 | 66.29 | 66.29
Používa sa na spájanie potrubí a ich súčastí. Spájaním jednotlivých kusov WS11°alebo spájaním s W30°, W45° a W90° môžeme vytvoriť rôzne stupne uhlov. Odkryté vyhrievacie vinutie zabezpečuje optimálny rozvod tepla v zváracej zóne. Tvarovka je určená na zváranie bez použitia držiakov.
56 | 286530002600 | Oblúk 22° s dlhými ramenami BB 22° PE 100 SDR 11 D 110 mm, FRIALEN | ks | 2 | 95.366 | 190.732
Bezošvý oblúk lisovaný pre zváranie elektrotvarovkami alebo na tupo. Lisované oblúky sú vyrábané v uhlovej tolerancii +-3°. Reklamácie odchýlok v uvedenom rozsahu tolerancie nebudú akceptované.
57 | 891163111 | Montáž vodovodnej armatúry na potrubí ventil hlavný pre prípojky DN 25 | ks | 25 | 8.117 | 202.925
58 | 422210017100A | Posúvač ISO pre domové prípojky 1"-32, z POM, PN 16 na vodu, HAWLE | ks | 25 | 56.7 | 1417.5
Posúvač domovej prípojky s vonkajším a vnútorným závitom a integrovaným ISO hrdlom. Tieto typy posúvačov umožňujú priamu montáž na navrtávacie a uzatváracie pasy k navrtávkám pod tlakom bez použitia dvojitej vsuvky.
59 | 9601.3A | Zemná súprava teleskopická dom. prípojky RD=1.0 - 1.60 m DN 3/4" - 2", voda a kanál, HAWLE | ks | 25 | 43.25 | 1081.25
60 | 891241111 | Montáž vodovodného posúvača s osadením zemnej súpravy (bez poklopov) DN 80 | ks | 1 | 29.687 | 29.687
61 | 422210004200 | Posúvač s prírubami krátky, typ E2, z liatiny DN 80, PN 16, na vodu, HAWLE | ks | 1 | 249.984 | 249.984
Mäkko tesniaci posúvač s hladkým a voľným prietokovým kanálom.
62 | 891247111 | Montáž vodovodnej armatúry na potrubí, hydrant podzemný (bez osadenia poklopov) DN 80 | ks | 4 | 13.533 | 54.132
63 | 449160000600 | Podzemný hydrant plnoprietokový teleskopický DN 80, krytie potrubia 1,5 m 2B, PN 16, materíál: liatina/nerez, na vodu, HAWLE | ks | 4 | 1420.127 | 5680.508
64 | 3482 | Doska podkladová z recyklovaného plastu 530x420 mm pre uličné poklopy podľa: DIN 4055 (pre podzemné hydranty), č. 348200000000 | ks | 4 | 21.05 | 84.2
65 | 891261111 | Montáž posúvača s osadením zemnej súpravy (bez poklopov) DN 100 | ks | 9 | 37.262 | 335.358
66 | 422210002700 | Posúvač s prírubami krátky, typ E2, z liatiny DN 100, PN 16, na vodu, HAWLE | ks | 9 | 290.936 | 2618.424
Mäkko tesniaci posúvač s hladkým a voľným prietokovým kanálom.
67 | 9500E2.2 | Zemná súprava teleskopická E2 RD=1.30-1.80 m DN 50-100, voda a kanál | ks | 10 | 49.5 | 495
68 | 422210022900 | Podkladová univerzálna doska pre posúvače na vodu, HAWLE | ks | 35 | 7.093 | 248.255
69 | 892233111A | Preplach a dezinfekcia vodovodného potrubia DN od 25 do 70 | m | 50 | 4.172 | 208.6
70 | 892273111 | Preplach a dezinfekcia vodovodného potrubia DN od 80 do 125 | m | 377 | 6.104 | 2301.208
71 | 892241111 | Ostatné práce na rúrovom vedení, tlakové skúšky vodovodného potrubia DN do 80 | m | 50 | 0.903 | 45.15
72 | 892271111 | Ostatné práce na rúrovom vedení, tlakové skúšky vodovodného potrubia DN 100 alebo 125 | m | 377 | 0.906 | 341.562
73 | 892372111 | Zabezpečenie koncov vodovodného potrubia pri tlakových skúškach DN do 300 mm | ks | 6 | 252.719 | 1516.314
74 | 899401112 | Osadenie poklopu liatinového posúvačového | ks | 35 | 33.216 | 1162.56
75 | 1750 | Poklop uličný "tuhý" pre posúvače, voda a kanál | ks | 10 | 31.95 | 319.5
76 | 552410000400 | Poklop uličný tuhý pre armatúry domovej prípojky, ťažký, šedá liatina GG 200 bitúmenovaná, HAWLE | ks | 25 | 23.835 | 595.875
77 | 899401113 | Osadenie poklopu liatinového hydrantového | ks | 4 | 69.586 | 278.344
78 | 552410000700 | Poklop uličny tuhý pre podzemné hydranty, šedá liatina GG 200 bitúmenovaná, HAWLE | ks | 4 | 85.244 | 340.976
79 | 899721111 | Vyhľadávací vodič na potrubí PVC DN do 150 mm | m | 427 | 1.691 | 722.057
80 | 341110000300.S | Kábel medený CYKY 2x4 mm2 | m | 427 | 1.42 | 606.34
81 | 899721131 | Označenie vodovodného potrubia bielou výstražnou fóliou | m | 427 | 0.991 | 423.157
82 | 899912102A | Montáž PE chráničky D 225x20,5 | m | 9 | 45.683 | 411.147
83 | 286130019600 | Rúra dvojvrstvová SafeTech RC na pitnú vodu SDR11, 225x20,5x12 m, materiál: PE 100 RC, WAVIN | m | 9 | 109.597 | 986.373
84 | 899912132A | Montáž kĺznej objímky RACI montovaná na potrubie DN 100 | ks | 27 | 11.727 | 316.629
85 | 286710000100 | Objímka kĺzna dištančná "RACI" A 19, HDPE, typ A, výška 19 mm, GAWAPLAST | ks | 27 | 2.445 | 66.015
86 | 921020 | Tesniaca manžeta "S" rozmer 112x228mm vhodná pre rúru/chráničku 110/225mm, MIVA | ks | 2 | 35.64 | 71.28
dodávateľ: MIVA
| 9 | Ostatné konštrukcie a práce-búranie |  |  |  | 2707.887
87 | 919735112.S | Rezanie existujúceho asfaltového krytu alebo podkladu hĺbky nad 50 do 100 mm | m | 280 | 4.596 | 1286.88
|  | (27,0+0,8)+(18,0+0,2)+(10,0+0,8)*2+(38,0+1,6)+(20,0+0,2)+(75,5+0,8)*2 |  | 280
88 | 979081111.S | Odvoz sutiny a vybúraných hmôt na skládku do 1 km | t | 19.8 | 16.112 | 319.018
89 | 979081121.S | Odvoz sutiny a vybúraných hmôt na skládku za každý ďalší 1 km | t | 257.4 | 0.512 | 131.789
|  | 19,8*13 |  | 257.4
90 | 979089212.S | Poplatok za skladovanie - bitúmenové zmesi, uholný decht, dechtové výrobky (17 03 ), ostatné | t | 19.8 | 49 | 970.2
| 99 | Presun hmôt HSV |  |  |  | 314.332
91 | 998276101 | Presun hmôt pre rúrové vedenie hĺbené z rúr z plast., hmôt alebo sklolamin. v otvorenom výkope | t | 8.083 | 38.888 | 314.332
| PSV | Práce a dodávky PSV |  |  |  | 297.928
| 767 | Konštrukcie doplnkové kovové |  |  |  | 297.928
92 | 767916550 | Osadenie stĺpika oceľového plotového výšky do 2 m | ks | 4 | 8.542 | 34.168
93 | HS | Hydrantový stĺpik - Miva | ks | 4 | 60.3 | 241.2
94 | TH | Tabuľka pre hydrant | ks | 4 | 5.64 | 22.56
| M | Práce a dodávky M |  |  |  | 2145.044
| 23-M | Montáže potrubia |  |  |  | 2145.044
95 | 230200118 | Nasunutie potrubnej sekcie do oceľovej chráničky DN 100 | m | 12 | 46.337 | 556.044
96 | 230203253 | Montáž armatúry DAA prípojkovej navrtávacej s predľženou odbočkou PE 100 SDR 11 D 110/32 | ks | 25 | 11.747 | 293.675
97 | 286530160000 | Prípojková navŕtavacia armatúra s predĺženou odbočkou, elektrotvarovka DAA PE 100 SDR 11 D 110/32 mm, FRIALEN | ks | 25 | 51.813 | 1295.325
| VRN | Vedľajšie rozpočtové náklady |  |  |  | 1410
98 | 000300031 | Geodetické práce - vykonávané po výstavbe zameranie skutočného vyhotovenia stavby | eur | 1 | 470 | 470
99 | 000400022 | Projektové práce - stavebná časť (stavebné objekty vrátane ich technického vybavenia). náklady na dokumentáciu skutočného zhotovenia stavby | eur | 1 | 470 | 470
100 | DPP | Doplnok prevádzkového poriadku | eur | 1 | 470 | 470
|  | Celkom |  |  |  | 92501.447