## 082023 - Súhrnný list
Súhrnný rozpočet stavby
| Názov stavby: | ODORÍN - ROZŠÍRENIE VODOVODU ZA HUMNAMI, ROZŠÍRENIE VODOVODU ZA MAJEROM A OKOLO PZ
ROZŠÍRENIE KANALIZÁCIE OKOLO PZ, ZELENÁ INFRAŠTRUKTÚRA V ODORÍNE - PARČÍK
| Miesto: | ODORÍN, K.Ú. ODORÍN |  | IČO: |  | DIČ:
| Spracoval: | Ing. Štefan Varga |  |  |  | Dňa: | 4. 8. 2023
Cena celkom bez DPH |  |  |  |  | 537269.82
DPH |  |  | 20 | % | 537269.82 |  | 107453.96
|  |  | 20 | % | 0 |  | 0
Cena celkom s DPH | [6 empty] | 644723.78
Objednávateľ: |  |  | Zhotoviteľ: |  |  | Projektant:
Obec ODORÍN, Odorín 266, 053 22 Odorín | [5 empty] | Ing. Šimon Stupák
IČO |  | DIČ | IČO | DIČ |  | IČO | DIČ
Pečiatka a podpis |  |  | Pečiatka a podpis |  |  | Pečiatka a podpis
| Rekapitulácia nákladov podľa hláv v |  |  |  | EUR
| Náklady na |  |  | Náklady investičnej výstavby |  | Náklady z | Celkové
|  |  | stavebná časť | technolog. časť | celkom | inv. prostredia | náklady
Rekapitulácia nákladov stavby |  |  | 537269.82 | 0 | 537269.82 | 0 | 537269.82
II. Prevádzkové súbory |  |  | 0 | 0 | 0 | 0 | 0
PS-montáž z rozpočtu |  |  | 0 | 0 | 0 | 0 | 0
PS-dodávka z rozpočtu |  |  | 0 | 0 | 0 | 0 | 0
III. Stavebné objekty |  |  | 531269.82 | 0 | 531269.82 | 0 | 531269.82
ZRN |  |  | 531269.82 | 0 | 531269.82 | 0 | 531269.82
HSV-montáž z rozpočtu |  |  | 298768.39 | 0 | 298768.39 | 0 | 298768.39
HSV-dodávka z rozpočtu |  |  | 221690.11 | 0 | 221690.11 | 0 | 221690.11
PSV-montáž z rozpočtu |  |  | 24.69 | 0 | 24.69 | 0 | 24.69
PSV-dodávka z rozpočtu |  |  | 669.93 | 0 | 669.93 | 0 | 669.93
M-montáž z rozpočtu |  |  | 3549.52 | 0 | 3549.52 | 0 | 3549.52
M-nosný materiál z rozpočtu |  |  | 3451.53 | 0 | 3451.53 | 0 | 3451.53
M-dodávka z rozpočtu |  |  | 3115.65 | 0 | 3115.65 | 0 | 3115.65
HZS z rozpočtu |  |  | 0 | 0 | 0 | 0 | 0
VI. Vedľajšie náklady |  |  | 6000 | 0 | 6000 | 0 | 6000
VRN z rozpočtu |  |  | 6000 | 0 | 6000 | 0 | 6000
VII. Ostatné náklady |  |  | 0 | 0 | 0 | 0 | 0
Ostatné náklady |  |  | 0 | 0 | 0 | 0 | 0
Ostatné náklady z rozpočtu |  |  | 0 | 0 | 0 | 0 | 0
XII. Kompletačná činnosť |  |  | 0 | 0 | 0 | 0 | 0
Kompletačná činnosť z krycieho listu rozpočtu |  |  | 0 | 0 | 0 | 0 | 0

## 082023 - Krycí list rozpočtu
KRYCÍ LIST ROZPOČTU
| Názov stavby |  |  | ODORÍN - ROZŠÍRENIE VODOVODU ZA HUMNAMI, ROZŠÍRENIE VODOVODU ZA MAJEROM A OKOLO, PZ ROZŠÍRENIE KANALIZÁCIE OKOLO PZ, ZELENÁ INFRAŠTRUKTÚRA V ODORÍNE - PARČÍK | [9 empty] | JKSO
EČO
[14 empty] | Miesto | ODORÍN, K.Ú. ODORÍN
[14 empty] | IČO |  | IČ DPH
| Objednávateľ |  |  | Obec ODORÍN, Odorín 266, 053 22 Odorín
| Projektant |  |  | Ing. Šimon Stupák
Zhotoviteľ
| Spracoval |  |  | Ing. Štefan Varga
|  |  |  | Rozpočet číslo |  | Dňa |  |  | Položiek |  |  |  |  | CPV
[6 empty] | 4. 8. 2023 | [7 empty] | CPA
Merné a účelové jednotky
Počet |  |  |  | Náklady / 1 m.j. | Počet |  |  | Náklady / 1 m.j. |  | Počet |  |  |  |  | Náklady / 1 m.j.
|  |  |  | Rozpočtové náklady v |  |  | EUR
A |  | Základné rozp. náklady |  |  | B |  | Doplnkové náklady |  |  | C |  | Vedľajšie rozpočtové náklady
1 | HSV |  | Dodávky | 221690.103 | 8 | Práce nadčas |  |  |  | 13 | GZS |  |  |  |  | 0
2 |  |  | Montáž | 298768.39 | 9 | Bez pevnej podl. |  |  |  | 14 | Projektové práce |  |  |  |  | 0
3 | PSV |  | Dodávky | 669.928 | 10 | Kultúrna pamiatka |  |  |  | 15 | Sťažené podmienky |  |  |  |  | 0
4 |  |  | Montáž | 24.684 | 11 |  |  |  |  | 16 | Vplyv prostredia |  |  |  |  | 0
5 | "M" |  | Dodávky | 6567.175 | [5 empty] | 17 | Iné VRN |  |  |  |  | 0
6 |  |  | Montáž | 3549.516 | [5 empty] | 18 | VRN z rozpočtu |  |  |  |  | 6000
7 | ZRN (r. 1-6) |  |  | 531269.796 | 12 | DN (r. 8-11) |  |  |  | 19 | VRN (r. 13-18) |  |  |  |  | 6000
20 | HZS |  |  | 0 | 21 | Kompl. činnosť |  | 0 |  | 22 | Ostatné náklady |  |  |  |  | 0
Projektant | [9 empty] | D |  | Celkové náklady
[10 empty] | 23 | Súčet 7, 12, 19-22 |  |  |  |  | 537269.8
Dátum a podpis |  |  |  |  | Pečiatka |  |  |  |  | 24 | DPH | 20 | % z | 537269.8 |  | 107453.96
Objednávateľ | [9 empty] | 25 | Cena s DPH (r. 23-24) |  |  |  |  | 644723.76
Dátum a podpis |  |  |  |  | Pečiatka |  |  |  |  | E |  | Prípočty a odpočty
Zhotoviteľ | [9 empty] | 26 | Dodávky objednávateľa |  |  |  |  | 0
[10 empty] | 27 | Kĺzavá doložka |  |  |  |  | 0
Dátum a podpis |  |  |  |  | Pečiatka |  |  |  |  | 28 | Zvýhodnenie |  |  |  |  | 0

## 082023 - Rekapitulácia objektov
Rekapitulácia objektov stavby
Stavba: ODORÍN - ROZŠÍRENIE VODOVODU ZA HUMNAMI, ROZŠÍRENIE VODOVODU ZA MAJEROM A OKOLO PZ, ROZŠÍRENIE KANALIZÁCIE OKOLO PZ,
ZELENÁ INFRAŠTRUKTÚRA V ODORÍNE - PARČÍK
Objednávateľ: Obec ODORÍN, Odorín 266, 053 22 Odorín
Zhotoviteľ: | [5 empty] | Spracoval: Ing. Štefan Varga
Miesto: ODORÍN, K.Ú. ODORÍN | [5 empty] | Dátum: 4. 8. 2023
Kód | Popis | Celkom bez DPH | DPH znížená | DPH základná | Cena s DPH | KS | CPV | CPA
08/2023 | ODORÍN - ROZŠÍRENIE VODOVODU ZA HUMNAMI, ROZŠÍRENIE VODOVODU ZA MAJEROM A OKOLO PZ, ROZŠÍRENIE KANALIZÁCIE OKOLO PZ, ZELENÁ INFRAŠTRUKTÚRA V ODORÍNE - PARČÍK | 537269.8 | 107453.96 | 0 | 644723.76 | 222
1 | ODORÍN - ROZŠÍRENIE VODOVODU ZA HUMNAMI | 120337.79 | 24067.56 | 0 | 144405.35 | 2222
2 | ODORÍN – ROZŠÍRENIE VODOVODU ZA MAJEROM A OKOLO PZ | 92501.45 | 18500.29 | 0 | 111001.74 | 2222
3 | ODORÍN - ROZŠÍRENIE KANALIZÁCIE OKOLO PZ | 295314.69 | 59062.94 | 0 | 354377.63 | 2223
4 | ODORÍN - ZELENÁ INFRAŠTRUKTÚRA V ODORÍNE - PARČÍK | 29115.87 | 5823.17 | 0 | 34939.04
| Celkom | 537269.8 | 107453.96 | 0 | 644723.76

## 1Krycí list_Roz. vod.Za Humnami
KRYCÍ LIST ROZPOČTU
| Názov stavby |  |  | ODORÍN - ROZŠÍRENIE VODOVODU ZA HUMNAMI | [8 empty] | JKSO | 827 14
| Názov objektu | [11 empty] | EČO
[13 empty] | Miesto | ODORÍN, K.Ú. ODORÍN
[13 empty] | IČO | IČ DPH
| Objednávateľ |  |  | Obec ODORÍN, Odorín 266, 053 22 Odorín
| Projektant |  |  | Ing. Šimon Stupák
Zhotoviteľ
| Spracoval |  |  | Ing. Štefan Varga
|  |  |  | Rozpočet číslo |  | Dňa | [6 empty] | CPV
[6 empty] | 04.08.2023 | [6 empty] | CPA
Merné a účelové jednotky
Počet |  |  |  | Náklady / 1 m.j. | Počet |  |  | Náklady / 1 m.j. | Počet |  |  |  |  | Náklady / 1 m.j.
|  |  | 548 | 219.59 |  |  |  | 0 |  |  |  |  | 0 |  | 0
|  |  |  | Rozpočtové náklady v |  |  |  | EUR
A |  | Základné rozp. náklady |  |  | B |  | Doplnkové náklady |  | C |  | Vedľajšie rozpočtové náklady
1 | HSV |  | Dodávky | 35905.983 | 8 | Práca nadčas |  | 0 | 13 | GZS |  |  |  |  | 0
2 |  |  | Montáž | 75791.642 | 9 | Bez pevnej podl. |  | 0 | 14 | Projektové práce |  |  |  |  | 0
3 | PSV |  | Dodávky | 388.456 | 10 | Kultúrna pamiatka |  | 0 | 15 | Sťažené podmienky |  |  |  |  | 0
4 |  |  | Montáž | 8.228 | 11 |  |  | 0 | 16 | Vplyv prostredia |  |  |  |  | 0
5 | "M" |  | Dodávky | 4275.637 |  |  |  |  | 17 | Iné VRN |  |  |  |  | 0
6 |  |  | Montáž | 2347.847 |  |  |  |  | 18 | VRN z rozpočtu |  |  |  |  | 1620
7 | ZRN (r. 1-6) |  |  | 118717.793 | 12 | DN (r. 8-11) |  |  | 19 | VRN (r. 13-18) |  |  |  |  | 1620
20 | HZS |  |  | 0 | 21 | Kompl. činnosť |  | 0 | 22 | Ostatné náklady |  |  |  |  | 0
Projektant | [8 empty] | D |  | Celkové náklady
[9 empty] | 23 | Súčet 7, 12, 19-22 |  |  |  |  | 120337.79
Dátum a podpis |  |  |  |  | Pečiatka |  |  |  | 24 | DPH | 20 | % z | 120337.79 |  | 24067.56
Objednávateľ | [8 empty] | 25 | Cena s DPH (r. 23-24) |  |  |  |  | 144405.35
Dátum a podpis |  |  |  |  | Pečiatka |  |  |  | E |  | Prípočty a odpočty
Zhotoviteľ | [8 empty] | 26 | Dodávky zadávateľa |  |  |  |  | 0
[9 empty] | 27 | Kĺzavá doložka |  |  |  |  | 0
Dátum a podpis |  |  |  |  | Pečiatka |  |  |  | 28 | Zvýhodnenie + - |  |  |  |  | 0

## 1 - Rekapitulácia rozpočtu
REKAPITULÁCIA ROZPOČTU
Stavba: ODORÍN - ROZŠÍRENIE VODOVODU ZA HUMNAMI
Objekt:
Objednávateľ: Obec ODORÍN, Odorín 266, 053 22 Odorín
Zhotoviteľ: |  |  | Spracoval: Ing. Štefan Varga
Miesto: ODORÍN, K.Ú. ODORÍN |  |  | Dátum: 4. 8. 2023
Kód | Popis | Dodávka | Montáž | Cena celkom | Hmotnosť celkom | Suť celkom
1 | 2 | 3 | 4 | 5 | 6 | 7
HSV | Práce a dodávky HSV | 37236.749 | 75791.642 | 113028.391 | 150.3227 | 0
1 | Zemné práce | 2666.96 | 62748.67 | 65415.63 | 43.5203 | 0
4 | Vodorovné konštrukcie | 1635.77 | 1107.74 | 2743.51 | 96.7235 | 0
8 | Rúrové vedenie | 32934.019 | 11519.276 | 44453.295 | 10.0788 | 0
9 | Ostatné konštrukcie a práce-búranie | 0 | 24.82 | 24.82 | 0 | 0
99 | Presun hmôt HSV | 0 | 391.136 | 391.136 | 0 | 0
PSV | Práce a dodávky PSV | 388.456 | 45.08 | 433.536 | 0.00098 | 0
767 | Konštrukcie doplnkové kovové | 388.456 | 45.08 | 433.536 | 0.00098 | 0
M | Práce a dodávky M | 2944.871 | 2310.995 | 5255.866 | 1.3863 | 0
23-M | Montáže potrubia | 2944.871 | 2310.995 | 5255.866 | 1.3863 | 0
VRN | Vedľajšie rozpočtové náklady | 0 | 1620 | 1620 | 0 | 0
| Celkom | 40570.076 | 79767.717 | 120337.793 | 151.7099 | 0

## 1 - Rozpočet
ROZPOČET
Stavba: ODORÍN - ROZŠÍRENIE VODOVODU ZA HUMNAMI
Objekt:
Objednávateľ: Obec ODORÍN, Odorín 266, 053 22 Odorín
Zhotoviteľ: |  |  |  | Spracoval: Ing. Štefan Varga
Miesto: ODORÍN, K.Ú. ODORÍN |  |  |  | Dátum: 4. 8. 2023
Č. | Kód položky | Popis | MJ | Množstvo celkom | Cena jednotková | Cena celkom | Hmotnosť celkom
1 | 2 | 3 | 4 | 5 | 6 | 7 | 8
| HSV | Práce a dodávky HSV |  |  |  | 113028.391 | 150.3227
| 1 | Zemné práce |  |  |  | 65415.63 | 43.5203
1 | 115101203.S | Čerpanie vody na dopravnú výšku do 10 m s priemerným prítokom litrov za minútu nad 1000 l do 2000 l | hod | 120 | 10.29 | 1234.8 | 0
2 | 115101303.S | Pohotovosť záložnej čerpacej súpravy pre výšku do 10 m, s prítokom litrov za minútu nad 1000 do 2000 l | deň | 15 | 4.425 | 66.375 | 0
3 | 130001101.S | Príplatok k cenám za sťaženie výkopu v blízkosti podzemného vedenia alebo výbušbnín - pre všetky triedy | m3 | 188.192 | 22.683 | 4268.759 | 0
4 | 132201202.S | Výkop ryhy šírky 600-2000mm horn.3 od 100 do 1000 m3 | m3 | 470.48 | 13.214 | 6216.923 | 0
5 | 132201209.S | Príplatok k cenám za lepivosť pri hĺbení rýh š. nad 600 do 2 000 mm zapaž. i nezapažených, s urovnaním dna v hornine 3 | m3 | 141.144 | 1.303 | 183.911 | 0
6 | 132301202.S | Výkop ryhy šírky 600-2000mm hor 4 100-1000 m3 | m3 | 470.48 | 26.954 | 12681.318 | 0
7 | 132301209.S | Príplatok za lepivosť pri hĺbení rýh š. nad 600 do 2 000 mm zapažených i nezapažených, s urovnaním dna v hornine 4 | m3 | 141.144 | 2.785 | 393.086 | 0
8 | 151101101.S | Paženie a rozopretie stien rýh pre podzemné vedenie, príložné do 2 m | m2 | 1826.9 | 5.055 | 9234.98 | 1.7721
9 | 151101102.S | Paženie a rozopretie stien rýh pre podzemné vedenie, príložné do 4 m | m2 | 494.4 | 8.972 | 4435.757 | 0.42024
10 | 151101111.S | Odstránenie paženia rýh pre podzemné vedenie, príložné hĺbky do 2 m | m2 | 1826.9 | 3.038 | 5550.122 | 0
11 | 151101112.S | Odstránenie paženia rýh pre podzemné vedenie, príložné hĺbky do 4 m | m2 | 494.4 | 5.012 | 2477.933 | 0
12 | 162501122.S | Vodorovné premiestnenie výkopku po spevnenej ceste z horniny tr.1-4, nad 100 do 1000 m3 na vzdialenosť do 3000 m | m3 | 130.062 | 4.002 | 520.508 | 0
13 | 162501123.S | Vodorovné premiestnenie výkopku po spevnenej ceste z horniny tr.1-4, nad 100 do 1000 m3, príplatok k cene za každých ďalšich a začatých 1000 m | m3 | 1430.682 | 0.38 | 543.659 | 0
14 | 167101102.S | Nakladanie neuľahnutého výkopku z hornín tr.1-4 nad 100 do 1000 m3 | m3 | 130.062 | 2.337 | 303.955 | 0
15 | 171201202.S | Uloženie sypaniny na skládky nad 100 do 1000 m3 | m3 | 130.062 | 0.803 | 104.44 | 0
16 | 171209002 | Poplatok za skladovanie - zemina a kamenivo (17 05) ostatné | t | 195.093 | 38 | 7413.534 | 0
17 | 174101002.S | Zásyp sypaninou so zhutnením jám, šachiet, rýh, zárezov alebo okolo objektov nad 100 do 1000 m3 | m3 | 635.728 | 4.162 | 2645.9 | 0
18 | 175101102.S | Obsyp potrubia sypaninou z vhodných hornín 1 až 4 s prehodením sypaniny | m3 | 22.96 | 32.519 | 746.636 | 0
19 | 583310002700.S | Štrkopiesok frakcia 0-8 mm | t | 41.328 | 16.855 | 696.583 | 41.328
20 | 175101102VZ | Obsyp potrubia sypaninou z vhodných hornín 1 až 4 s prehodením sypaniny (vykopana zemina) | m3 | 175.173 | 32.519 | 5696.451 | 0
| 4 | Vodorovné konštrukcie |  |  |  | 2743.51 | 96.7235
21 | 451573111A | Lôžko pod potrubie, stoky a drobné objekty, v otvorenom výkope z piesku a štrkopiesku do 8 mm | m3 | 50.56 | 51.606 | 2609.199 | 95.5968
22 | 452311131 | Dosky, bloky, sedlá z betónu v otvorenom výkope tr. C 12/15 | m3 | 0.5 | 119.445 | 59.723 | 1.1082
23 | 452351101 | Debnenie v otvorenom výkope dosiek, sedlových lôžok a blokov pod potrubie,stoky a drobné objekty | m2 | 4 | 18.647 | 74.588 | 0.01844
| 8 | Rúrové vedenie |  |  |  | 44453.295 | 10.0788
24 | 722211813A | Demontáž armatúry prírubovej, vodomer s dvomi prírubami DN 80, -0,02826t | ks | 1 | 7.531 | 7.531 | 0.02826
25 | 722211813HA | Demontáž hydrantu DN 80, -0,04800t | ks | 1 | 7.531 | 7.531 | 0.048
26 | 722211814 | Demontáž armatúry prírubovej, vodomer s dvomi prírubami DN 100, -0,03308t | ks | 1 | 10.05 | 10.05 | 0.03308
27 | 72221181SP | Demontáž slepej príruby, -0,00510t | ks | 1 | 7.323 | 7.323 | 0.0051
28 | 72221181TKA | Demontáž T-kusov, -0,03200t | ks | 1 | 16.516 | 16.516 | 0.032
29 | 857242121 | Montáž liatinovej tvarovky jednoosovej na potrubí z rúr prírubových DN 80 | ks | 4 | 28.079 | 112.316 | 0.01528
30 | 552520045700 | Tvarovka prírubová TP liatinová FF kus, DN 80/500, PN 16 s epoxidovou ochrannou vrstvou, na vodu, HAWLE | ks | 2 | 113.732 | 227.464 | 0.028
31 | 113647 | Koleno liatinové prírubové s pätkou DN 80, HAWLE | ks | 2 | 73.4 | 146.8 | 0
32 | 857262121 | Montáž liatinovej tvarovky jednoosovej na potrubí z rúr prírubových DN 100 | ks | 8 | 30.336 | 242.688 | 0.0304
33 | 552520056400 | Oblúk liatinový prírubový FFK 30°, DN 100, PN 16 s epoxidovou ochrannou vrstvou, na vodu, HAWLE | ks | 1 | 82.834 | 82.834 | 0.0119
34 | 799410000016 | Tvarovka liatinová spojka SYNOFLEX Multi-range hrdlo-príruba, DN 100, PN 10/16 s povrchovou úpravou, na vodu, HAWLE | ks | 7 | 181.65 | 1271.55 | 0
35 | 857264121 | Montážl iatinovej tvarovky odbočnej na potrubí z rúr prírubových DN 100 | ks | 2 | 36.48 | 72.96 | 0.0076
36 | 552520060100 | T-kus prírubový liatinový, DN 100/80, PN 16 s epoxidovou ochrannou vrstvou, na vodu, HAWLE | ks | 2 | 135.332 | 270.664 | 0.038
37 | 857312121 | Montáž liatinovej tvarovky jednoosovej na potrubí z rúr prírubových DN 150 | ks | 2 | 43.521 | 87.042 | 0.01742
38 | 552520053200 | Prechod prírubový liatinový FFR, DN 150/100, PN 16 s epoxidovou ochrannou vrstvou, na vodu, HAWLE | ks | 1 | 104.912 | 104.912 | 0.013
39 | 799415000016 | Tvarovka liatinová spojka SYNOFLEX Multi-range hrdlo-príruba, DN 150, PN 10/16 s povrchovou úpravou, na vodu, č. 799415000016 | ks | 1 | 255.15 | 255.15 | 0.0153
40 | 871171056 | Montáž vodovodného potrubia z dvojvsrtvového PE 100 SDR17/PN10 zváraných natupo D 32x2,0 mm | m | 62 | 0.545 | 33.79 | 0
41 | 286130030700 | Rúra HDPE na vodu PE100 PN10 SDR17 32x2x100 m, WAVIN | m | 62 | 1.369 | 84.878 | 0.01178
42 | 6320-32 | ISO SPOJKA, d32, HAWLE | ks | 41 | 9.9 | 405.9 | 0
43 | 871271230A | Montáž vodovodného RC potrubia z PE 100 RC SDR17 zváraného elektrotvarovkami D 110x6,6 mm | m | 548 | 0.766 | 419.768 | 0
44 | 286130020700 | Rúra dvojvrstvová SafeTech RC na pitnú vodu SDR17, 110x6,6x100 m, materiál: PE 100 RC, WAVIN | m | 553.48 | 18.314 | 10136.433 | 1.2121
45 | 877271068 | Montáž elektrotvarovky pre vodovodné potrubia z PE 100 D 110 mm | ks | 19 | 9.204 | 174.876 | 0
46 | 286530184300 | Objímka so zarážkou, elektrotvarovka MB PE 100 SDR 11 D 110 mm, FRIALEN | ks | 12 | 14.569 | 174.828 | 0.00852
Objímka so zvýšenou bezpečnosťou vybavená odkrytým vyhrievacím vinutím pre optimálny prenos tepla, s veľkou hĺbkou zásuvu, mimoriadne širokými zváracími a chladnými zónami pre optimálne vedenie trubky a odpruženie zváraných plôch bez držiakov.
47 | 286530189000 | Koleno 11° I/A elektrotvarovkové WS 11° PE 100 SDR 11 D 110 mm, FRIALEN | ks | 5 | 66.29 | 331.45 | 0.0046
Používa sa na spájanie potrubí a ich súčastí. Spájaním jednotlivých kusov WS11°alebo spájaním s W30°, W45° a W90° môžeme vytvoriť rôzne stupne uhlov. Odkryté vyhrievacie vinutie zabezpečuje optimálny rozvod tepla v zváracej zóne. Tvarovka je určená na zváranie bez použitia držiakov.
48 | 286530185000 | Koleno 30° elektrotvarovkové W 30° PE 100 SDR 11 D 110 mm, FRIALEN | ks | 1 | 56.073 | 56.073 | 0.00126
49 | 286530186200 | Koleno 45° elektrotvarovkové W 45° PE 100 SDR 11 D 110 mm, FRIALEN | ks | 1 | 53.449 | 53.449 | 0.00132
50 | 286530014700 | Koleno 45° s dlhými ramenami BW 45° PE 100 SDR 11 D 110 mm, FRIALEN | ks | 1 | 22.968 | 22.968 | 0.0007
Tvarovka je určená na spájanie potrubí pomocou elektrotvaroviek alebo zváraním na tupo.
51 | 286530002600 | Oblúk 22° s dlhými ramenami BB 22° PE 100 SDR 11 D 110 mm, FRIALEN | ks | 3 | 95.366 | 286.098 | 0.0045
Bezošvý oblúk lisovaný pre zváranie elektrotvarovkami alebo na tupo. Lisované oblúky sú vyrábané v uhlovej tolerancii +-3°. Reklamácie odchýlok v uvedenom rozsahu tolerancie nebudú akceptované.
52 | 891163111 | Montáž vodovodnej armatúry na potrubí ventil hlavný pre prípojky DN 25 | ks | 41 | 8.117 | 332.797 | 0.00082
53 | 422210017100A | Posúvač ISO pre domové prípojky 1"-32, z POM, PN 16 na vodu, HAWLE | ks | 41 | 56.7 | 2324.7 | 0.041
Posúvač domovej prípojky s vonkajším a vnútorným závitom a integrovaným ISO hrdlom. Tieto typy posúvačov umožňujú priamu montáž na navrtávacie a uzatváracie pasy k navrtávkám pod tlakom bez použitia dvojitej vsuvky.
54 | 9601.3A | Zemná súprava teleskopická dom. prípojky RD=1.0 - 1.60 m DN 3/4" - 2", voda a kanál, HAWLE | ks | 41 | 43.25 | 1773.25 | 0.14186
55 | 891241111 | Montáž vodovodného posúvača s osadením zemnej súpravy (bez poklopov) DN 80 | ks | 2 | 29.687 | 59.374 | 0.00158
56 | 422210004200 | Posúvač s prírubami krátky, typ E2, z liatiny DN 80, PN 16, na vodu, HAWLE | ks | 2 | 249.984 | 499.968 | 0.037
Mäkko tesniaci posúvač s hladkým a voľným prietokovým kanálom.
57 | 891247111 | Montáž vodovodnej armatúry na potrubí, hydrant podzemný (bez osadenia poklopov) DN 80 | ks | 2 | 13.533 | 27.066 | 0.00068
58 | 449160000600 | Podzemný hydrant plnoprietokový teleskopický DN 80, krytie potrubia 1,5 m 2B, PN 16, materíál: liatina/nerez, na vodu, HAWLE | ks | 2 | 1420.127 | 2840.254 | 0.093
59 | 3482 | Doska podkladová z recyklovaného plastu 530x420 mm pre uličné poklopy podľa: DIN 4055 (pre podzemné hydranty), č. 348200000000 | ks | 2 | 21.05 | 42.1 | 0.004
60 | 891261111 | Montáž posúvača s osadením zemnej súpravy (bez poklopov) DN 100 | ks | 3 | 37.262 | 111.786 | 0.00474
61 | 422210002700 | Posúvač s prírubami krátky, typ E2, z liatiny DN 100, PN 16, na vodu, HAWLE | ks | 3 | 290.936 | 872.808 | 0.075
Mäkko tesniaci posúvač s hladkým a voľným prietokovým kanálom.
62 | 9500E2.2 | Zemná súprava teleskopická E2 RD=1.30-1.80 m DN 50-100, voda a kanál | ks | 5 | 49.5 | 247.5 | 0.03425
63 | 422210022900 | Podkladová univerzálna doska pre posúvače na vodu, HAWLE | ks | 46 | 7.093 | 326.278 | 0.0299
64 | 892233111A | Preplach a dezinfekcia vodovodného potrubia DN od 25 do 70 | m | 62 | 4.172 | 258.664 | 0
65 | 892241111 | Ostatné práce na rúrovom vedení, tlakové skúšky vodovodného potrubia DN do 80 | m | 62 | 0.903 | 55.986 | 0
66 | 892271111 | Ostatné práce na rúrovom vedení, tlakové skúšky vodovodného potrubia DN 100 alebo 125 | m | 548 | 0.906 | 496.488 | 0
67 | 892273111 | Preplach a dezinfekcia vodovodného potrubia DN od 80 do 125 | m | 548 | 6.104 | 3344.992 | 0
68 | 892372111 | Zabezpečenie koncov vodovodného potrubia pri tlakových skúškach DN do 300 mm | ks | 4 | 252.719 | 1010.876 | 0.06332
69 | 899401112 | Osadenie poklopu liatinového posúvačového | ks | 46 | 33.216 | 1527.936 | 5.4579
70 | 1750 | Poklop uličný "tuhý" pre posúvače, voda a kanál | ks | 5 | 31.95 | 159.75 | 0
71 | 552410000400 | Poklop uličný tuhý pre armatúry domovej prípojky, ťažký, šedá liatina GG 200 bitúmenovaná, HAWLE | ks | 41 | 23.835 | 977.235 | 0.2542
72 | 899401113 | Osadenie poklopu liatinového hydrantového | ks | 2 | 69.586 | 139.172 | 0.63578
73 | 552410000700 | Poklop uličny tuhý pre podzemné hydranty, šedá liatina GG 200 bitúmenovaná, HAWLE | ks | 2 | 85.244 | 170.488 | 0.064
74 | 899721111 | Vyhľadávací vodič na potrubí PVC DN do 150 mm | m | 610 | 1.691 | 1031.51 | 0.0488
75 | 341110000300.S | Kábel medený CYKY 2x4 mm2 | m | 610 | 1.42 | 866.2 | 0.1281
76 | 899721131 | Označenie vodovodného potrubia bielou výstražnou fóliou | m | 610 | 0.991 | 604.51 | 0.061
77 | 899912102A | Montáž PE chráničky D 225x20,5 | m | 47.5 | 45.683 | 2169.943 | 0
78 | 286130019600 | Rúra dvojvrstvová SafeTech RC na pitnú vodu SDR11, 225x20,5x12 m, materiál: PE 100 RC, WAVIN | m | 47.5 | 109.597 | 5205.858 | 0.63175
79 | 899912132A | Montáž kĺznej objímky RACI montovaná na potrubie DN 100 | ks | 117 | 11.727 | 1372.059 | 0
80 | 286710000100 | Objímka kĺzna dištančná "RACI" A 19, HDPE, typ A, výška 19 mm, GAWAPLAST | ks | 117 | 2.445 | 286.065 | 0.702
81 | 921020 | Tesniaca manžeta "S" rozmer 112x228mm vhodná pre rúru/chráničku 110/225mm, MIVA | ks | 6 | 35.64 | 213.84 | 0
dodávateľ: MIVA
| 9 | Ostatné konštrukcie a práce-búranie |  |  |  | 24.82 | 0
82 | 979089312.S | Poplatok za skladovanie - kovy (meď, bronz, mosadz atď.) (17 04 ), ostatné | t | 0.146 | 170 | 24.82 | 0
| 99 | Presun hmôt HSV |  |  |  | 391.136 | 0
83 | 998276101 | Presun hmôt pre rúrové vedenie hĺbené z rúr z plast., hmôt alebo sklolamin. v otvorenom výkope | t | 10.058 | 38.888 | 391.136 | 0
| PSV | Práce a dodávky PSV |  |  |  | 433.536 | 0.00098
| 767 | Konštrukcie doplnkové kovové |  |  |  | 433.536 | 0.00098
84 | 230220011.S | Montáž orientačného stĺpika | ks | 4 | 9.213 | 36.852 | 0
85 | VK14075 | Vodárensky orientačný stĺpik - oceľový z PE s ochranou a fóliou bez betónovej pätky rozmery priemer x výška 48x2250mm, MIVA | ks | 4 | 55.63 | 222.52 | 0
výroba MIVA; na označovanie polohy, miesta a smeru trasy vodovodu
86 | VK14076 | Betónová pätka (s otvorom priemer 70mm) rozmer 290x340mm, MIVA | ks | 4 | 6.3 | 25.2 | 0
dodávateľ MIVA; na označovanie polohy, miesta a smeru trasy vodovodu
87 | 767916550 | Osadenie stĺpika oceľového plotového výšky do 2 m | ks | 2 | 8.542 | 17.084 | 0.00098
88 | HS | Hydrantový stĺpik - Miva | ks | 2 | 60.3 | 120.6 | 0
89 | TH | Tabuľka pre hydrant | ks | 2 | 5.64 | 11.28 | 0
| M | Práce a dodávky M |  |  |  | 5255.866 | 1.3863
| 23-M | Montáže potrubia |  |  |  | 5255.866 | 1.3863
90 | 230200118 | Nasunutie potrubnej sekcie do oceľovej chráničky DN 100 | m | 56.5 | 46.337 | 2618.041 | 1.3809
91 | 230203253 | Montáž armatúry DAA prípojkovej navrtávacej s predľženou odbočkou PE 100 SDR 11 D 110/32 | ks | 41 | 11.747 | 481.627 | 0
92 | 286530160000 | Prípojková navŕtavacia armatúra s predĺženou odbočkou, elektrotvarovka DAA PE 100 SDR 11 D 110/32 mm, FRIALEN | ks | 41.615 | 51.813 | 2156.198 | 0.00541
| VRN | Vedľajšie rozpočtové náklady |  |  |  | 1620 | 0
93 | 000300031 | Geodetické práce - vykonávané po výstavbe zameranie skutočného vyhotovenia stavby | eur | 1 | 540 | 540 | 0
94 | 000400022 | Projektové práce - stavebná časť (stavebné objekty vrátane ich technického vybavenia). náklady na dokumentáciu skutočného zhotovenia stavby | eur | 1 | 540 | 540 | 0
95 | DPP | Doplnok prevádzkového poriadku | eur | 1 | 540 | 540 | 0
|  | Celkom |  |  |  | 120337.793 | 151.7099

## 2Krycí list_Rozš. vod. Za Majer
KRYCÍ LIST ROZPOČTU
| Názov stavby |  |  | ODORÍN – ROZŠÍRENIE VODOVODU ZA MAJEROM A OKOLO PZ | [8 empty] | JKSO | 827 14
| Názov objektu | [11 empty] | EČO
[13 empty] | Miesto | ODORÍN, K.Ú. ODORÍN
[13 empty] | IČO | IČ DPH
| Objednávateľ |  |  | Obec ODORÍN, Odorín 266, 053 22 Odorín
| Projektant |  |  | Ing. Šimon Stupák
Zhotoviteľ
| Spracoval |  |  | Ing. Štefan Varga
|  |  |  | Rozpočet číslo |  | Dňa | [6 empty] | CPV
[6 empty] | 04.08.2023 | [6 empty] | CPA
Merné a účelové jednotky
Počet |  |  |  | Náklady / 1 m.j. | Počet |  |  | Náklady / 1 m.j. | Počet |  |  |  |  | Náklady / 1 m.j.
|  |  | 597 | 154.94 |  |  | 0 | 0 |  |  |  |  | 0 |  | 0
|  |  |  | Rozpočtové náklady v |  |  |  | EUR
A |  | Základné rozp. náklady |  |  | B |  | Doplnkové náklady |  | C |  | Vedľajšie rozpočtové náklady
1 | HSV |  | Dodávky | 35244.388 | 8 | Práca nadčas |  | 0 | 13 | GZS |  |  |  |  | 0
2 |  |  | Montáž | 52826.72 | 9 | Bez pevnej podl. |  | 0 | 14 | Projektové práce |  |  |  |  | 0
3 | PSV |  | Dodávky | 281.472 | 10 | Kultúrna pamiatka |  | 0 | 15 | Sťažené podmienky |  |  |  |  | 0
4 |  |  | Montáž | 16.456 | 11 |  |  | 0 | 16 | Vplyv prostredia |  |  |  |  | 0
5 | "M" |  | Dodávky | 2054.046 |  |  |  |  | 17 | Iné VRN |  |  |  |  | 0
6 |  |  | Montáž | 668.365 |  |  |  |  | 18 | VRN z rozpočtu |  |  |  |  | 1410
7 | ZRN (r. 1-6) |  |  | 91091.447 | 12 | DN (r. 8-11) |  |  | 19 | VRN (r. 13-18) |  |  |  |  | 1410
20 | HZS |  |  | 0 | 21 | Kompl. činnosť |  | 0 | 22 | Ostatné náklady |  |  |  |  | 0
Projektant | [8 empty] | D |  | Celkové náklady
[9 empty] | 23 | Súčet 7, 12, 19-22 |  |  |  |  | 92501.45
Dátum a podpis |  |  |  |  | Pečiatka |  |  |  | 24 | DPH | 20 | % z | 92501.45 |  | 18500.29
Objednávateľ | [8 empty] | 25 | Cena s DPH (r. 23-24) |  |  |  |  | 111001.74
Dátum a podpis |  |  |  |  | Pečiatka |  |  |  | E |  | Prípočty a odpočty
Zhotoviteľ | [8 empty] | 26 | Dodávky zadávateľa |  |  |  |  | 0
[9 empty] | 27 | Kĺzavá doložka |  |  |  |  | 0
Dátum a podpis |  |  |  |  | Pečiatka |  |  |  | 28 | Zvýhodnenie + - |  |  |  |  | 0

## 2 - Rekapitulácia rozpočtu
REKAPITULÁCIA ROZPOČTU
Stavba: ODORÍN – ROZŠÍRENIE VODOVODU ZA MAJEROM A OKOLO PZ
Objekt:
Objednávateľ: Obec ODORÍN, Odorín 266, 053 22 Odorín
Zhotoviteľ: |  |  | Spracoval: Ing. Štefan Varga
Miesto: ODORÍN, K.Ú. ODORÍN |  |  | Dátum: 4. 8. 2023
Kód | Popis | Dodávka | Montáž | Cena celkom | Hmotnosť celkom | Suť celkom
1 | 2 | 3 | 4 | 5 | 6 | 7
HSV | Práce a dodávky HSV | 35821.755 | 52826.72 | 88648.475 | 199.3632 | 63.5614
1 | Zemné práce | 1426.739 | 40907.418 | 42334.157 | 26.4545 | 63.5614
4 | Vodorovné konštrukcie | 1146.159 | 867.644 | 2013.803 | 59.3457 | 0
5 | Komunikácie | 3948.794 | 629.377 | 4578.171 | 105.4725 | 0
8 | Rúrové vedenie | 29256.943 | 7443.182 | 36700.125 | 8.0906 | 0
9 | Ostatné konštrukcie a práce-búranie | 43.12 | 2664.767 | 2707.887 | 0 | 0
99 | Presun hmôt HSV | 0 | 314.332 | 314.332 | 0 | 0
PSV | Práce a dodávky PSV | 281.472 | 16.456 | 297.928 | 0.00196 | 0
767 | Konštrukcie doplnkové kovové | 281.472 | 16.456 | 297.928 | 0.00196 | 0
M | Práce a dodávky M | 1476.679 | 668.365 | 2145.044 | 0.29653 | 0
23-M | Montáže potrubia | 1476.679 | 668.365 | 2145.044 | 0.29653 | 0
VRN | Vedľajšie rozpočtové náklady | 0 | 1410 | 1410 | 0 | 0
| Celkom | 37579.906 | 54921.541 | 92501.447 | 199.6617 | 63.5614

## 2 - Rozpočet
ROZPOČET
Stavba: ODORÍN – ROZŠÍRENIE VODOVODU ZA MAJEROM A OKOLO PZ
Objekt:
Objednávateľ: Obec ODORÍN, Odorín 266, 053 22 Odorín
Zhotoviteľ: |  |  |  | Spracoval: Ing. Štefan Varga
Miesto: ODORÍN, K.Ú. ODORÍN |  |  |  | Dátum: 4. 8. 2023
Č. | Kód položky | Popis | MJ | Množstvo celkom | Cena jednotková | Cena celkom | Hmotnosť celkom
1 | 2 | 3 | 4 | 5 | 6 | 7 | 8
| HSV | Práce a dodávky HSV |  |  |  | 88648.475 | 199.3632
| 1 | Zemné práce |  |  |  | 42334.157 | 26.4545
1 | 113107123.S | Odstránenie krytu v ploche do 200 m2 z kameniva hrubého drveného, hr.200 do 300 mm, -0,40000t | m2 | 109.4 | 21.004 | 2297.838 | 0
2 | 113107142.S | Odstránenie krytu asfaltového v ploche do 200 m2, hr. nad 50 do 100 mm, -0,18100t | m2 | 109.4 | 7.413 | 810.982 | 0
3 | 115101203.S | Čerpanie vody na dopravnú výšku do 10 m s priemerným prítokom litrov za minútu nad 1000 l do 2000 l | hod | 104 | 10.29 | 1070.16 | 0
4 | 115101303.S | Pohotovosť záložnej čerpacej súpravy pre výšku do 10 m, s prítokom litrov za minútu nad 1000 do 2000 l | deň | 13 | 4.425 | 57.525 | 0
5 | 130001101.S | Príplatok k cenám za sťaženie výkopu v blízkosti podzemného vedenia alebo výbušbnín - pre všetky triedy | m3 | 97.252 | 22.683 | 2205.967 | 0
6 | 131201201.S | Výkop zapaženej jamy v hornine 3, do 100 m3 | m3 | 17.85 | 42.97 | 767.015 | 0
7 | 131201209.S | Príplatok za lepivosť pri hĺbení zapažených jám a zárezov s urovnaním dna v hornine 3 | m3 | 5.355 | 1.977 | 10.587 | 0
8 | 131301201.S | Výkop zapaženej jamy horn. 4 do 100 m3 | m3 | 17.85 | 63.12 | 1126.692 | 0
9 | 131301209.S | Príplatok za lepivosť pri hĺbení zapažených jám a zárezov s urovnaním dna v hornine 4 | m3 | 5.355 | 2.946 | 15.776 | 0
10 | 132201202.S | Výkop ryhy šírky 600-2000mm horn.3 od 100 do 1000 m3 | m3 | 212.96 | 13.214 | 2814.053 | 0
11 | 132201209.S | Príplatok k cenám za lepivosť pri hĺbení rýh š. nad 600 do 2 000 mm zapaž. i nezapažených, s urovnaním dna v hornine 3 | m3 | 63.888 | 1.303 | 83.246 | 0
12 | 132301202.S | Výkop ryhy šírky 600-2000mm hor 4 100-1000 m3 | m3 | 212.96 | 26.954 | 5740.124 | 0
13 | 132301209.S | Príplatok za lepivosť pri hĺbení rýh š. nad 600 do 2 000 mm zapažených i nezapažených, s urovnaním dna v hornine 4 | m3 | 63.888 | 2.785 | 177.928 | 0
14 | 141721113 | Riadené horizont. vŕtanie v hornine tr.1-4 pre pretláč. PE rúr, hĺbky do 6m, vonk. priem.cez 90 do 110mm | m | 74.5 | 54.697 | 4074.927 | 0.14751
15 | 141721116 | Riadené horizont. vŕtanie v hornine tr.1-4 pre pretláč. PE rúr, hĺbky do 6m, vonk. priem.cez 160 do 225mm | m | 9 | 114.459 | 1030.131 | 0.02412
16 | 151101101.S | Paženie a rozopretie stien rýh pre podzemné vedenie, príložné do 2 m | m2 | 1064.8 | 5.055 | 5382.564 | 1.0329
17 | 151101102.S | Paženie a rozopretie stien rýh pre podzemné vedenie, príložné do 4 m | m2 | 58.8 | 8.972 | 527.554 | 0.04998
18 | 151101111.S | Odstránenie paženia rýh pre podzemné vedenie, príložné hĺbky do 2 m | m2 | 1064.8 | 3.038 | 3234.862 | 0
19 | 151101112.S | Odstránenie paženia rýh pre podzemné vedenie, príložné hĺbky do 4 m | m2 | 58.8 | 5.012 | 294.706 | 0
20 | 162501122.S | Vodorovné premiestnenie výkopku po spevnenej ceste z horniny tr.1-4, nad 100 do 1000 m3 na vzdialenosť do 3000 m | m3 | 78.39 | 4.002 | 313.717 | 0
21 | 162501123.S | Vodorovné premiestnenie výkopku po spevnenej ceste z horniny tr.1-4, nad 100 do 1000 m3, príplatok k cene za každých ďalšich a začatých 1000 m | m3 | 862.29 | 0.38 | 327.67 | 0
22 | 167101102.S | Nakladanie neuľahnutého výkopku z hornín tr.1-4 nad 100 do 1000 m3 | m3 | 78.39 | 2.337 | 183.197 | 0
23 | 171201202.S | Uloženie sypaniny na skládky nad 100 do 1000 m3 | m3 | 78.39 | 0.803 | 62.947 | 0
24 | 171209002 | Poplatok za skladovanie - zemina a kamenivo (17 05) ostatné | t | 117.585 | 38 | 4468.23 | 0
25 | 174101002.S | Zásyp sypaninou so zhutnením jám, šachiet, rýh, zárezov alebo okolo objektov nad 100 do 1000 m3 | m3 | 277.714 | 4.162 | 1155.846 | 0
26 | 175101102.S | Obsyp potrubia sypaninou z vhodných hornín 1 až 4 s prehodením sypaniny | m3 | 14 | 32.519 | 455.266 | 0
27 | 583310002700.S | Štrkopiesok frakcia 0-8 mm | t | 25.2 | 16.855 | 424.746 | 25.2
28 | 175101102VZ | Obsyp potrubia sypaninou z vhodných hornín 1 až 4 s prehodením sypaniny (vykopana zemina) | m3 | 99.016 | 32.519 | 3219.901 | 0
| 4 | Vodorovné konštrukcie |  |  |  | 2013.803 | 59.3457
29 | 451573111A | Lôžko pod potrubie, stoky a drobné objekty, v otvorenom výkope z piesku a štrkopiesku do 8 mm | m3 | 28.82 | 51.606 | 1487.285 | 54.4917
30 | 452311131 | Dosky, bloky, sedlá z betónu v otvorenom výkope tr. C 12/15 | m3 | 2.16 | 119.445 | 258.001 | 4.7876
31 | 452351101 | Debnenie v otvorenom výkope dosiek, sedlových lôžok a blokov pod potrubie,stoky a drobné objekty | m2 | 14.4 | 18.647 | 268.517 | 0.066384
| 5 | Komunikácie |  |  |  | 4578.171 | 105.4725
32 | 564782111 | Podklad alebo kryt z kameniva hrubého drveného veľ. 32-63mm(vibr.štrk) po zhut.hr. 300 mm | m2 | 109.4 | 17.322 | 1895.027 | 78.5973
33 | 576141111 | Koberec asfaltový otvorený z kameniva drveného obaleného asfaltom so zhutnením hr. 50 mm | m2 | 109.4 | 9.018 | 986.569 | 12.6904
34 | 577144331 | Asfaltový betón vrstva obrusná alebo ložná AC 16 v pruhu š. do 3 m z nemodifik. asfaltu tr. II, po zhutnení hr. 50 mm | m2 | 109.4 | 15.508 | 1696.575 | 14.1848
| 8 | Rúrové vedenie |  |  |  | 36700.125 | 8.0906
35 | 857242121 | Montáž liatinovej tvarovky jednoosovej na potrubí z rúr prírubových DN 80 | ks | 4 | 28.079 | 112.316 | 0.01528
36 | 552520045700 | Tvarovka prírubová TP liatinová FF kus, DN 80/500, PN 16 s epoxidovou ochrannou vrstvou, na vodu, HAWLE | ks | 4 | 113.732 | 454.928 | 0.056
37 | 113647 | Koleno liatinové prírubové s pätkou DN 80, HAWLE | ks | 4 | 73.4 | 293.6 | 0
38 | 857262121 | Montáž liatinovej tvarovky jednoosovej na potrubí z rúr prírubových DN 100 | ks | 16 | 30.336 | 485.376 | 0.0608
39 | 552520052700 | Prechod prírubový liatinový FFR, DN 100/80, PN 16 s epoxidovou ochrannou vrstvou, na vodu, HAWLE | ks | 3 | 76.701 | 230.103 | 0.03
40 | 799410000016 | Tvarovka liatinová spojka SYNOFLEX Multi-range hrdlo-príruba, DN 100, PN 10/16 s povrchovou úpravou, na vodu, HAWLE | ks | 13 | 181.65 | 2361.45 | 0
41 | 857264121 | Montážl iatinovej tvarovky odbočnej na potrubí z rúr prírubových DN 100 | ks | 4 | 36.48 | 145.92 | 0.0152
42 | 552520060100 | T-kus prírubový liatinový, DN 100/80, PN 16 s epoxidovou ochrannou vrstvou, na vodu, HAWLE | ks | 1 | 135.332 | 135.332 | 0.019
43 | 552520060200 | T-kus prírubový liatinový, DN 100/100, PN 16 s epoxidovou ochrannou vrstvou, na vodu, HAWLE | ks | 3 | 141.332 | 423.996 | 0.057
44 | 857312121 | Montáž liatinovej tvarovky jednoosovej na potrubí z rúr prírubových DN 150 | ks | 2 | 43.521 | 87.042 | 0.01742
45 | 799415000016 | Tvarovka liatinová spojka SYNOFLEX Multi-range hrdlo-príruba, DN 150, PN 10/16 s povrchovou úpravou, na vodu, HAWLE | ks | 2 | 255.15 | 510.3 | 0.0306
46 | 857314121 | Montáž lliatinovej tvarovky odbočnej na potrubí z rúr prírubových DN 150 | ks | 1 | 49.918 | 49.918 | 0.00871
47 | 552520060800 | T-kus prírubový liatinový, DN 150/100, PN 16 s epoxidovou ochrannou vrstvou, na vodu, HAWLE | ks | 1.01 | 257.104 | 259.675 | 0.0303
48 | 871171056 | Montáž vodovodného potrubia z dvojvsrtvového PE 100 SDR17/PN10 zváraných natupo D 32x2,0 mm | m | 50 | 0.545 | 27.25 | 0
49 | 286130030700 | Rúra HDPE na vodu PE100 PN10 SDR17 32x2x100 m, WAVIN | m | 50 | 1.369 | 68.45 | 0.0095
50 | 6320-32 | ISO SPOJKA, d32, HAWLE | ks | 25 | 9.9 | 247.5 | 0
51 | 871271230A | Montáž vodovodného RC potrubia z PE 100 RC SDR17 zváraného elektrotvarovkami D 110x6,6 mm | m | 377 | 0.766 | 288.782 | 0
52 | 286130020700 | Rúra dvojvrstvová SafeTech RC na pitnú vodu SDR17, 110x6,6x100 m, materiál: PE 100 RC, WAVIN | m | 377 | 18.314 | 6904.378 | 0.82563
53 | 877271068 | Montáž elektrotvarovky pre vodovodné potrubia z PE 100 D 110 mm | ks | 8 | 9.204 | 73.632 | 0
54 | 286530184300 | Objímka so zarážkou, elektrotvarovka MB PE 100 SDR 11 D 110 mm, FRIALEN | ks | 5 | 14.569 | 72.845 | 0.00355
Objímka so zvýšenou bezpečnosťou vybavená odkrytým vyhrievacím vinutím pre optimálny prenos tepla, s veľkou hĺbkou zásuvu, mimoriadne širokými zváracími a chladnými zónami pre optimálne vedenie trubky a odpruženie zváraných plôch bez držiakov.
55 | 286530189000 | Koleno 11° I/A elektrotvarovkové WS 11° PE 100 SDR 11 D 110 mm, FRIALEN | ks | 1 | 66.29 | 66.29 | 0.00092
Používa sa na spájanie potrubí a ich súčastí. Spájaním jednotlivých kusov WS11°alebo spájaním s W30°, W45° a W90° môžeme vytvoriť rôzne stupne uhlov. Odkryté vyhrievacie vinutie zabezpečuje optimálny rozvod tepla v zváracej zóne. Tvarovka je určená na zváranie bez použitia držiakov.
56 | 286530002600 | Oblúk 22° s dlhými ramenami BB 22° PE 100 SDR 11 D 110 mm, FRIALEN | ks | 2 | 95.366 | 190.732 | 0.003
Bezošvý oblúk lisovaný pre zváranie elektrotvarovkami alebo na tupo. Lisované oblúky sú vyrábané v uhlovej tolerancii +-3°. Reklamácie odchýlok v uvedenom rozsahu tolerancie nebudú akceptované.
57 | 891163111 | Montáž vodovodnej armatúry na potrubí ventil hlavný pre prípojky DN 25 | ks | 25 | 8.117 | 202.925 | 0.0005
58 | 422210017100A | Posúvač ISO pre domové prípojky 1"-32, z POM, PN 16 na vodu, HAWLE | ks | 25 | 56.7 | 1417.5 | 0.025
Posúvač domovej prípojky s vonkajším a vnútorným závitom a integrovaným ISO hrdlom. Tieto typy posúvačov umožňujú priamu montáž na navrtávacie a uzatváracie pasy k navrtávkám pod tlakom bez použitia dvojitej vsuvky.
59 | 9601.3A | Zemná súprava teleskopická dom. prípojky RD=1.0 - 1.60 m DN 3/4" - 2", voda a kanál, HAWLE | ks | 25 | 43.25 | 1081.25 | 0.0865
60 | 891241111 | Montáž vodovodného posúvača s osadením zemnej súpravy (bez poklopov) DN 80 | ks | 1 | 29.687 | 29.687 | 0.00079
61 | 422210004200 | Posúvač s prírubami krátky, typ E2, z liatiny DN 80, PN 16, na vodu, HAWLE | ks | 1 | 249.984 | 249.984 | 0.0185
Mäkko tesniaci posúvač s hladkým a voľným prietokovým kanálom.
62 | 891247111 | Montáž vodovodnej armatúry na potrubí, hydrant podzemný (bez osadenia poklopov) DN 80 | ks | 4 | 13.533 | 54.132 | 0.00136
63 | 449160000600 | Podzemný hydrant plnoprietokový teleskopický DN 80, krytie potrubia 1,5 m 2B, PN 16, materíál: liatina/nerez, na vodu, HAWLE | ks | 4 | 1420.127 | 5680.508 | 0.186
64 | 3482 | Doska podkladová z recyklovaného plastu 530x420 mm pre uličné poklopy podľa: DIN 4055 (pre podzemné hydranty), č. 348200000000 | ks | 4 | 21.05 | 84.2 | 0.008
65 | 891261111 | Montáž posúvača s osadením zemnej súpravy (bez poklopov) DN 100 | ks | 9 | 37.262 | 335.358 | 0.01422
66 | 422210002700 | Posúvač s prírubami krátky, typ E2, z liatiny DN 100, PN 16, na vodu, HAWLE | ks | 9 | 290.936 | 2618.424 | 0.225
Mäkko tesniaci posúvač s hladkým a voľným prietokovým kanálom.
67 | 9500E2.2 | Zemná súprava teleskopická E2 RD=1.30-1.80 m DN 50-100, voda a kanál | ks | 10 | 49.5 | 495 | 0.0685
68 | 422210022900 | Podkladová univerzálna doska pre posúvače na vodu, HAWLE | ks | 35 | 7.093 | 248.255 | 0.02275
69 | 892233111A | Preplach a dezinfekcia vodovodného potrubia DN od 25 do 70 | m | 50 | 4.172 | 208.6 | 0
70 | 892241111 | Ostatné práce na rúrovom vedení, tlakové skúšky vodovodného potrubia DN do 80 | m | 50 | 0.903 | 45.15 | 0
71 | 892271111 | Ostatné práce na rúrovom vedení, tlakové skúšky vodovodného potrubia DN 100 alebo 125 | m | 377 | 0.906 | 341.562 | 0
72 | 892273111 | Preplach a dezinfekcia vodovodného potrubia DN od 80 do 125 | m | 377 | 6.104 | 2301.208 | 0
73 | 892372111 | Zabezpečenie koncov vodovodného potrubia pri tlakových skúškach DN do 300 mm | ks | 6 | 252.719 | 1516.314 | 0.09498
74 | 899401112 | Osadenie poklopu liatinového posúvačového | ks | 35 | 33.216 | 1162.56 | 4.1528
75 | 1750 | Poklop uličný "tuhý" pre posúvače, voda a kanál | ks | 10 | 31.95 | 319.5 | 0
76 | 552410000400 | Poklop uličný tuhý pre armatúry domovej prípojky, ťažký, šedá liatina GG 200 bitúmenovaná, HAWLE | ks | 25 | 23.835 | 595.875 | 0.155
77 | 899401113 | Osadenie poklopu liatinového hydrantového | ks | 4 | 69.586 | 278.344 | 1.2716
78 | 552410000700 | Poklop uličny tuhý pre podzemné hydranty, šedá liatina GG 200 bitúmenovaná, HAWLE | ks | 4 | 85.244 | 340.976 | 0.128
79 | 899721111 | Vyhľadávací vodič na potrubí PVC DN do 150 mm | m | 427 | 1.691 | 722.057 | 0.03416
80 | 341110000300.S | Kábel medený CYKY 2x4 mm2 | m | 427 | 1.42 | 606.34 | 0.08967
81 | 899721131 | Označenie vodovodného potrubia bielou výstražnou fóliou | m | 427 | 0.991 | 423.157 | 0.0427
82 | 899912102A | Montáž PE chráničky D 225x20,5 | m | 9 | 45.683 | 411.147 | 0
83 | 286130019600 | Rúra dvojvrstvová SafeTech RC na pitnú vodu SDR11, 225x20,5x12 m, materiál: PE 100 RC, WAVIN | m | 9 | 109.597 | 986.373 | 0.1197
84 | 899912132A | Montáž kĺznej objímky RACI montovaná na potrubie DN 100 | ks | 27 | 11.727 | 316.629 | 0
85 | 286710000100 | Objímka kĺzna dištančná "RACI" A 19, HDPE, typ A, výška 19 mm, GAWAPLAST | ks | 27 | 2.445 | 66.015 | 0.162
86 | 921020 | Tesniaca manžeta "S" rozmer 112x228mm vhodná pre rúru/chráničku 110/225mm, MIVA | ks | 2 | 35.64 | 71.28 | 0
dodávateľ: MIVA
| 9 | Ostatné konštrukcie a práce-búranie |  |  |  | 2707.887 | 0
87 | 919735112.S | Rezanie existujúceho asfaltového krytu alebo podkladu hĺbky nad 50 do 100 mm | m | 280 | 4.596 | 1286.88 | 0
88 | 979081111.S | Odvoz sutiny a vybúraných hmôt na skládku do 1 km | t | 19.8 | 16.112 | 319.018 | 0
89 | 979081121.S | Odvoz sutiny a vybúraných hmôt na skládku za každý ďalší 1 km | t | 257.4 | 0.512 | 131.789 | 0
90 | 979089212.S | Poplatok za skladovanie - bitúmenové zmesi, uholný decht, dechtové výrobky (17 03 ), ostatné | t | 19.8 | 49 | 970.2 | 0
| 99 | Presun hmôt HSV |  |  |  | 314.332 | 0
91 | 998276101 | Presun hmôt pre rúrové vedenie hĺbené z rúr z plast., hmôt alebo sklolamin. v otvorenom výkope | t | 8.083 | 38.888 | 314.332 | 0
| PSV | Práce a dodávky PSV |  |  |  | 297.928 | 0.00196
| 767 | Konštrukcie doplnkové kovové |  |  |  | 297.928 | 0.00196
92 | 767916550 | Osadenie stĺpika oceľového plotového výšky do 2 m | ks | 4 | 8.542 | 34.168 | 0.00196
93 | HS | Hydrantový stĺpik - Miva | ks | 4 | 60.3 | 241.2 | 0
94 | TH | Tabuľka pre hydrant | ks | 4 | 5.64 | 22.56 | 0
| M | Práce a dodávky M |  |  |  | 2145.044 | 0.29653
| 23-M | Montáže potrubia |  |  |  | 2145.044 | 0.29653
95 | 230200118 | Nasunutie potrubnej sekcie do oceľovej chráničky DN 100 | m | 12 | 46.337 | 556.044 | 0.29328
96 | 230203253 | Montáž armatúry DAA prípojkovej navrtávacej s predľženou odbočkou PE 100 SDR 11 D 110/32 | ks | 25 | 11.747 | 293.675 | 0
97 | 286530160000 | Prípojková navŕtavacia armatúra s predĺženou odbočkou, elektrotvarovka DAA PE 100 SDR 11 D 110/32 mm, FRIALEN | ks | 25 | 51.813 | 1295.325 | 0.00325
| VRN | Vedľajšie rozpočtové náklady |  |  |  | 1410 | 0
98 | 000300031 | Geodetické práce - vykonávané po výstavbe zameranie skutočného vyhotovenia stavby | eur | 1 | 470 | 470 | 0
99 | 000400022 | Projektové práce - stavebná časť (stavebné objekty vrátane ich technického vybavenia). náklady na dokumentáciu skutočného zhotovenia stavby | eur | 1 | 470 | 470 | 0
100 | DPP | Doplnok prevádzkového poriadku | eur | 1 | 470 | 470 | 0
|  | Celkom |  |  |  | 92501.447 | 199.6617

## 3Krycí list_Rozš. kan. Okolo PZ
KRYCÍ LIST ROZPOČTU
| Názov stavby |  |  | ODORÍN - ROZŠÍRENIE KANALIZÁCIE OKOLO PZ | [8 empty] | JKSO | 827 21
| Názov objektu | [11 empty] | EČO
[13 empty] | Miesto | ODORÍN, K.Ú. ODORÍN
[13 empty] | IČO | IČ DPH
| Objednávateľ |  |  | Obec ODORÍN, Odorín 266, 053 22 Odorín
| Projektant |  |  | Ing. Šimon Stupák
Zhotoviteľ
| Spracoval |  |  | Ing. Štefan Varga
|  |  |  | Rozpočet číslo |  | Dňa | [6 empty] | CPV
[6 empty] | 04.08.2023 | [6 empty] | CPA
Merné a účelové jednotky
Počet |  |  |  | Náklady / 1 m.j. | Počet |  |  | Náklady / 1 m.j. | Počet |  |  |  |  | Náklady / 1 m.j.
|  |  | 620 | 476.31 |  |  | 0 | 0 |  |  |  |  | 0 |  | 0
|  |  |  | Rozpočtové náklady v |  |  |  | EUR
A |  | Základné rozp. náklady |  |  | B |  | Doplnkové náklady |  | C |  | Vedľajšie rozpočtové náklady
1 | HSV |  | Dodávky | 138143.565 | 8 | Práca nadčas |  | 0 | 13 | GZS |  |  |  |  | 0
2 |  |  | Montáž | 153430.328 | 9 | Bez pevnej podl. |  | 0 | 14 | Projektové práce |  |  |  |  | 0
3 | PSV |  | Dodávky | 0 | 10 | Kultúrna pamiatka |  | 0 | 15 | Sťažené podmienky |  |  |  |  | 0
4 |  |  | Montáž | 0 | 11 |  |  | 0 | 16 | Vplyv prostredia |  |  |  |  | 0
5 | "M" |  | Dodávky | 237.492 |  |  |  |  | 17 | Iné VRN |  |  |  |  | 0
6 |  |  | Montáž | 533.304 |  |  |  |  | 18 | VRN z rozpočtu |  |  |  |  | 2970
7 | ZRN (r. 1-6) |  |  | 292344.689 | 12 | DN (r. 8-11) |  |  | 19 | VRN (r. 13-18) |  |  |  |  | 2970
20 | HZS |  |  | 0 | 21 | Kompl. činnosť |  | 0 | 22 | Ostatné náklady |  |  |  |  | 0
Projektant | [8 empty] | D |  | Celkové náklady
[9 empty] | 23 | Súčet 7, 12, 19-22 |  |  |  |  | 295314.69
Dátum a podpis |  |  |  |  | Pečiatka |  |  |  | 24 | DPH | 20 | % z | 295314.69 |  | 59062.94
Objednávateľ | [8 empty] | 25 | Cena s DPH (r. 23-24) |  |  |  |  | 354377.63
Dátum a podpis |  |  |  |  | Pečiatka |  |  |  | E |  | Prípočty a odpočty
Zhotoviteľ | [8 empty] | 26 | Dodávky zadávateľa |  |  |  |  | 0
[9 empty] | 27 | Kĺzavá doložka |  |  |  |  | 0
Dátum a podpis |  |  |  |  | Pečiatka |  |  |  | 28 | Zvýhodnenie + - |  |  |  |  | 0

## 3 - Rekapitulácia rozpočtu
REKAPITULÁCIA ROZPOČTU
Stavba: ODORÍN - ROZŠÍRENIE KANALIZÁCIE OKOLO PZ
Objekt:
Objednávateľ: Obec ODORÍN, Odorín 266, 053 22 Odorín
Zhotoviteľ: |  |  | Spracoval: Ing. Štefan Varga
Miesto: ODORÍN, K.Ú. ODORÍN |  |  | Dátum: 4. 8. 2023
Kód | Popis | Dodávka | Montáž | Cena celkom | Hmotnosť celkom | Suť celkom
1 | 2 | 3 | 4 | 5 | 6 | 7
HSV | Práce a dodávky HSV | 138143.565 | 153430.328 | 291573.893 | 1263.9425 | 310.1142
1 | Zemné práce | 12364.145 | 121210.333 | 133574.478 | 572.483 | 274.7792
4 | Vodorovné konštrukcie | 1888.671 | 1240.594 | 3129.265 | 113.4442 | 0
5 | Komunikácie | 14119.365 | 2295.219 | 16414.584 | 431.4329 | 0
8 | Rúrové vedenie | 102691.415 | 10074.409 | 112765.824 | 23.3456 | 35.305
9 | Ostatné konštrukcie a práce-búranie | 7079.969 | 17701.894 | 24781.863 | 123.2369 | 0.03
99 | Presun hmôt HSV | 0 | 907.879 | 907.879 | 0 | 0
M | Práce a dodávky M | 237.492 | 533.304 | 770.796 | 0.34641 | 0
23-M | Montáže potrubia | 237.492 | 533.304 | 770.796 | 0.34641 | 0
VRN | Vedľajšie rozpočtové náklady | 0 | 2970 | 2970 | 0 | 0
| Celkom | 138381.057 | 156933.632 | 295314.689 | 1264.289 | 310.1142

## 3 - Rozpočet
ROZPOČET
Stavba: ODORÍN - ROZŠÍRENIE KANALIZÁCIE OKOLO PZ
Objekt:
Objednávateľ: Obec ODORÍN, Odorín 266, 053 22 Odorín
Zhotoviteľ: |  |  |  | Spracoval: Ing. Štefan Varga
Miesto: ODORÍN, K.Ú. ODORÍN |  |  |  | Dátum: 4. 8. 2023
Č. | Kód položky | Popis | MJ | Množstvo celkom | Cena jednotková | Cena celkom | Hmotnosť celkom
1 | 2 | 3 | 4 | 5 | 6 | 7 | 8
| HSV | Práce a dodávky HSV |  |  |  | 291573.893 | 1263.9425
| 1 | Zemné práce |  |  |  | 133574.478 | 572.483
1 | 113107242.S | Odstránenie krytu asfaltového v ploche nad 200 m2, hr. nad 50 do 100 mm, -0,18100t | m2 | 323.2 | 1.724 | 557.197 | 0
2 | 113205121.S | Vytrhanie obrúb betónových, cestných ležatých, -0,29000t | m | 300 | 6.246 | 1873.8 | 0
3 | 113307223.S | Odstránenie podkladu v ploche nad 200 m2 z kameniva hrubého drveného, hr.200 do 300 m, -0,40000t | m2 | 323.2 | 2.461 | 795.395 | 0
4 | 115101203.S | Čerpanie vody na dopravnú výšku do 10 m s priemerným prítokom litrov za minútu nad 1000 l do 2000 l | hod | 176 | 10.29 | 1811.04 | 0
5 | 115101303.S | Pohotovosť záložnej čerpacej súpravy pre výšku do 10 m, s prítokom litrov za minútu nad 1000 do 2000 l | deň | 22 | 4.425 | 97.35 | 0
6 | 130001101.S | Príplatok k cenám za sťaženie výkopu v blízkosti podzemného vedenia alebo výbušbnín - pre všetky triedy | m3 | 262.184 | 22.683 | 5947.12 | 0
7 | 131201201.S | Výkop zapaženej jamy v hornine 3, do 100 m3 | m3 | 17.72 | 42.97 | 761.428 | 0
8 | 131201209.S | Príplatok za lepivosť pri hĺbení zapažených jám a zárezov s urovnaním dna v hornine 3 | m3 | 5.316 | 1.977 | 10.51 | 0
9 | 131301201.S | Výkop zapaženej jamy horn. 4 do 100 m3 | m3 | 17.72 | 63.12 | 1118.486 | 0
10 | 131301209.S | Príplatok za lepivosť pri hĺbení zapažených jám a zárezov s urovnaním dna v hornine 4 | m3 | 5.316 | 2.946 | 15.661 | 0
11 | 132201202.S | Výkop ryhy šírky 600-2000mm horn.3 od 100 do 1000 m3 | m3 | 629.37 | 13.214 | 8316.495 | 0
12 | 132201209.S | Príplatok k cenám za lepivosť pri hĺbení rýh š. nad 600 do 2 000 mm zapaž. i nezapažených, s urovnaním dna v hornine 3 | m3 | 188.811 | 1.303 | 246.021 | 0
13 | 132301202.S | Výkop ryhy šírky 600-2000mm hor 4 100-1000 m3 | m3 | 629.37 | 26.954 | 16964.039 | 0
14 | 132301209.S | Príplatok za lepivosť pri hĺbení rýh š. nad 600 do 2 000 mm zapažených i nezapažených, s urovnaním dna v hornine 4 | m3 | 188.811 | 2.785 | 525.839 | 0
15 | 141701103.S | Pretláčanie rúry v hornina tr. 1-4 v hĺbky od 6 m dĺžky do 35 m vonkajšieho priemeru nad 500 do 800 mm | m | 10.5 | 802.423 | 8425.442 | 0.30482
16 | 151101101.S | Paženie a rozopretie stien rýh pre podzemné vedenie, príložné do 2 m | m2 | 321.2 | 5.055 | 1623.666 | 0.31156
17 | 151101102.S | Paženie a rozopretie stien rýh pre podzemné vedenie, príložné do 4 m | m2 | 1823.04 | 8.972 | 16356.315 | 1.5496
18 | 151101111.S | Odstránenie paženia rýh pre podzemné vedenie, príložné hĺbky do 2 m | m2 | 321.2 | 3.038 | 975.806 | 0
19 | 151101112.S | Odstránenie paženia rýh pre podzemné vedenie, príložné hĺbky do 4 m | m2 | 1823.04 | 5.012 | 9137.076 | 0
20 | 162501122.S | Vodorovné premiestnenie výkopku po spevnenej ceste z horniny tr.1-4, nad 100 do 1000 m3 na vzdialenosť do 3000 m | m3 | 525.013 | 4.002 | 2101.102 | 0
21 | 162501123.S | Vodorovné premiestnenie výkopku po spevnenej ceste z horniny tr.1-4, nad 100 do 1000 m3, príplatok k cene za každých ďalšich a začatých 1000 m | m3 | 5775.143 | 0.38 | 2194.554 | 0
22 | 167101102.S | Nakladanie neuľahnutého výkopku z hornín tr.1-4 nad 100 do 1000 m3 | m3 | 525.013 | 2.337 | 1226.955 | 0
23 | 171201202.S | Uloženie sypaniny na skládky nad 100 do 1000 m3 | m3 | 525.013 | 0.803 | 421.585 | 0
24 | 171209002 | Poplatok za skladovanie - zemina a kamenivo (17 05) ostatné | t | 771.36 | 38 | 29311.68 | 0
25 | 174101003.S | Zásyp sypaninou so zhutnením jám, šachiet, rýh, zárezov alebo okolo objektov nad 1000 do 10000 m3 | m3 | 737.208 | 3.851 | 2838.988 | 0
26 | 175101102.S | Obsyp potrubia sypaninou z vhodných hornín 1 až 4 s prehodením sypaniny | m3 | 316.843 | 32.519 | 10303.418 | 0
27 | 583310002700.S | Štrkopiesok frakcia 0-8 mm | t | 570.317 | 16.855 | 9612.693 | 570.317
28 | 181101102.S | Úprava pláne v zárezoch v hornine 1-4 so zhutnením | m2 | 9.3 | 0.518 | 4.817 | 0
| 4 | Vodorovné konštrukcie |  |  |  | 3129.265 | 113.4442
29 | 451573111A | Lôžko pod potrubie, stoky a drobné objekty, v otvorenom výkope z piesku a štrkopiesku do 8 mm | m3 | 59.42 | 51.606 | 3066.429 | 112.349
30 | 451573112A | Lôžko pod potrubie, stoky a drobné objekty, v otvorenom výkope z piesku a štrkopiesku do 16 mm | m3 | 0.235 | 51.606 | 12.127 | 0.44433
31 | 452311131.S | Dosky, bloky, sedlá z betónu v otvorenom výkope tr. C 12/15 | m3 | 0.292 | 119.445 | 34.878 | 0.64721
32 | 452351101.S | Debnenie v otvorenom výkope dosiek, sedlových lôžok a blokov pod potrubie,stoky a drobné objekty | m2 | 0.849 | 18.647 | 15.831 | 0.0036932
| 5 | Komunikácie |  |  |  | 16414.584 | 431.4329
33 | 564782111 | Podklad alebo kryt z kameniva hrubého drveného veľ. 32-63mm(vibr.štrk) po zhut.hr. 300 mm | m2 | 490 | 17.322 | 8487.78 | 352.0356
34 | 576141111 | Koberec asfaltový otvorený z kameniva drveného obaleného asfaltom so zhutnením hr. 50 mm | m2 | 323.2 | 9.018 | 2914.618 | 37.4912
35 | 577144331 | Asfaltový betón vrstva obrusná alebo ložná AC 16 v pruhu š. do 3 m z nemodifik. asfaltu tr. II, po zhutnení hr. 50 mm | m2 | 323.2 | 15.508 | 5012.186 | 41.9061
| 8 | Rúrové vedenie |  |  |  | 112765.824 | 23.3456
36 | 831379011.S | Demontáž kanalizačného potrubia z kameninových rúr od DN 300 do DN 500 -0,230 t | m | 153.5 | 19.766 | 3034.081 | 0
37 | 871324004.S | Montáž kanalizačného PP potrubia hladkého plnostenného SN 10 DN 150 | m | 43 | 1.025 | 44.075 | 0.00043
38 | 286140001000 | Rúra KG 2000 PP, SN 10, DN 160 dĺ. 1 m hladká pre gravitačnú kanalizáciu, WAVIN | ks | 43 | 23.258 | 1000.094 | 0.15781
39 | 871354006.S | Montáž kanalizačného PP potrubia hladkého plnostenného SN 10 DN 200 | m | 3 | 1.158 | 3.474 | 3e-05
40 | 286140001400 | Rúra KG 2000 PP, SN 10, DN 200 dĺ. 1 m hladká pre gravitačnú kanalizáciu, WAVIN | ks | 3 | 37.57 | 112.71 | 0.01755
41 | 871374010.S | Montáž kanalizačného PP potrubia hladkého plnostenného SN 10 DN 300 | m | 474 | 1.358 | 643.692 | 0.00948
42 | 286140002200 | Rúra KG 2000 PP, SN 10, DN 315 dĺ. 6 m hladká pre gravitačnú kanalizáciu, WAVIN | ks | 79 | 459.409 | 36293.311 | 6.1644
43 | 286510011400 | Zátka vnútorná PVC-U, DN 315 hladká pre gravitačnú kanalizáciu KG potrubia, WAVIN | ks | 7 | 21.726 | 152.082 | 0.0126
44 | VS300 | Vložka šachtová DN 300 | ks | 1 | 33.53 | 33.53 | 0
45 | 871394012.S | Montáž kanalizačného PP potrubia hladkého plnostenného SN 10 DN 400 | m | 156 | 2.878 | 448.968 | 0.00312
46 | 286140002500 | Rúra KG 2000 PP, SN 10, DN 400 dĺ. 6 m hladká pre gravitačnú kanalizáciu, WAVIN | ks | 26 | 765.182 | 19894.732 | 3.2747
47 | 877324004.S | Montáž kanalizačného PP kolena DN 150 | ks | 24 | 5.127 | 123.048 | 0.0012
48 | 286540069700 | Koleno KG 2000 PP, DN 160x45° hladké pre gravitačnú kanalizáciu, WAVIN | ks | 24 | 8.483 | 203.592 | 0.0204
49 | 877324028.S | Montáž kanalizačnej PP odbočky DN 150 | ks | 2 | 5.127 | 10.254 | 0.0001
50 | 286540118200 | Odbočka 45° KG 2000 PP, DN 160/160 hladká pre gravitačnú kanalizáciu, WAVIN | ks | 2 | 19.108 | 38.216 | 0.00426
51 | 877354006.S | Montáž kanalizačného PP kolena DN 200 | ks | 1 | 5.787 | 5.787 | 7e-05
52 | 286540070200 | Koleno KG 2000 PP, DN 200x45° hladké pre gravitačnú kanalizáciu, WAVIN | ks | 1 | 19.872 | 19.872 | 0.00176
53 | 877354054.S | Montáž kanalizačnej PP redukcie DN 200/150 | ks | 2 | 5.787 | 11.574 | 0.00014
54 | 286540083600 | Redukcia KG 2000 PP, DN 200/160 hladká pre gravitačnú kanalizáciu, WAVIN | ks | 2 | 14.814 | 29.628 | 0.00234
55 | 877364056.S | Montáž kanalizačnej PP redukcie DN 250/200 | ks | 3 | 7.411 | 22.233 | 0.00024
56 | 286540083700 | Redukcia KG 2000 PP, DN 250/200 hladká pre gravitačnú kanalizáciu, WAVIN | ks | 3 | 28.801 | 86.403 | 0.00618
57 | 877374010.S | Montáž kanalizačného PP kolena DN 300 | ks | 1 | 8.151 | 8.151 | 0.0001
58 | 286540070600 | Koleno KG 2000 PP, DN 315x45° hladké pre gravitačnú kanalizáciu, WAVIN | ks | 1 | 69.29 | 69.29 | 0.00605
59 | 877374034.S | Montáž kanalizačnej PP odbočky DN 300 | ks | 20 | 8.151 | 163.02 | 0.002
60 | 286540118700 | Odbočka 45° KG 2000 PP, DN 315/160 hladká pre gravitačnú kanalizáciu, WAVIN | ks | 18 | 86.019 | 1548.342 | 0.13266
61 | 286540118800 | Odbočka 45° KG 2000 PP, DN 315/200 hladká pre gravitačnú kanalizáciu, WAVIN | ks | 1 | 349.224 | 349.224 | 0.0105
62 | 286540118900 | Odbočka 45° KG 2000 PP, DN 315/315 hladká pre gravitačnú kanalizáciu, WAVIN | ks | 1 | 627.821 | 627.821 | 0.0115
63 | 877374058.S | Montáž kanalizačnej PP redukcie DN 300/250 | ks | 3 | 8.151 | 24.453 | 0.0003
64 | 286540083800 | Redukcia KG 2000 PP, DN 315/250 hladká pre gravitačnú kanalizáciu, WAVIN | ks | 3 | 59.922 | 179.766 | 0.0099
65 | 877394012.S | Montáž kanalizačného PP kolena DN 400 | ks | 2 | 9.059 | 18.118 | 0.00026
66 | 286540070700 | Koleno KG 2000 PP, DN 400x15° hladké pre gravitačnú kanalizáciu, WAVIN | ks | 1 | 407.193 | 407.193 | 0.00916
67 | 286540070800 | Koleno KG 2000 PP, DN 400x45° hladké pre gravitačnú kanalizáciu, WAVIN | ks | 1 | 576.097 | 576.097 | 0.0115
68 | 877424062.S | Montáž kanalizačnej PP redukcie DN 500/400 | ks | 1 | 10.405 | 10.405 | 0.00017
69 | 286540084000 | Redukcia KG 2000 PP, DN 500/400 hladká pre gravitačnú kanalizáciu, WAVIN | ks | 1 | 793.306 | 793.306 | 0.0175
70 | URS400 | Univerzálna rúrová spojka Awadukt flex-connect, PP, Typ 500, O485-620 mm, REHAU | ks | 1 | 232.02 | 232.02 | 0
71 | 892311000.S | Skúška tesnosti kanalizácie D 150 mm | m | 44 | 1.915 | 84.26 | 0
72 | 892351000.S | Skúška tesnosti kanalizácie D 200 mm | m | 3 | 2.409 | 7.227 | 0
73 | 892371000.S | Skúška tesnosti kanalizácie D 300 mm | m | 466 | 3.021 | 1407.786 | 0
74 | 892391000.S | Skúška tesnosti kanalizácie D 400 mm | m | 154 | 4.111 | 633.094 | 0
75 | 893301001 | Osadenie horskej vpuste | ks | 1 | 89.531 | 89.531 | 0
76 | HV65127150 | Horská vpusť HBV 65/127/150, Prefa Brno | ks | 1 | 1297.6 | 1297.6 | 0
vrátane dopravy 600 eur
77 | MK60C250 | Mreža kompozitná s rámom Prafagrid 60 C 250, Prefa Brno | ks | 1 | 417.96 | 417.96 | 0
78 | PVT300 | Prestup vŕtaný s tesnením DN400, Prefa Brno | ks | 1 | 104.45 | 104.45 | 0
79 | 894810009 | Montáž PP uličného vpustu 600 | ks | 4 | 64.192 | 256.768 | 0
80 | 286610035600 | Šachtové dno prietočné DN 400x0° bez výkyvného hrdla, ku kanalizačnej revíznej šachte TEGRA 600, PP, WAVIN | ks | 4 | 452.818 | 1811.272 | 0.11148
81 | RP060000A | TEGRA 600 - Vlnovcová šacht. rúra ID600x6000 | m | 4 | 109.7 | 438.8 | 0.32452
Šachtová rúra - predĺženie
82 | 286610045900 | Teleskopický adaptér DN 400 ku kanalizačnej revíznej šachte TEGRA 600, PVC-U, WAVIN | ks | 4 | 133.285 | 533.14 | 0.0404
83 | 592230001200 | Adaptér betónový k uličnej vpusti C250/D400, WAVIN | ks | 4 | 28.5 | 114 | 0.2876
84 | 592240009400 | Betónový roznášací prstenec 1100/680/150 ku kanalizačnej šachte TEGRA 600/1000 NG, WAVIN | ks | 4 | 74.85 | 299.4 | 0.6092
85 | 552410002900 | Mreža liatinová 620x420 mm so závesmi, uzamykateľná D 400/600, WAVIN | ks | 4 | 233.166 | 932.664 | 0.192
86 | 286710035900 | Gumové tesnenie šachtovej rúry 600 ku kanalizačnej revíznej šachte TEGRA 600, WAVIN | ks | 4 | 27.771 | 111.084 | 0.007
87 | 552420026700A | Kôš bahenný 400/600 galavnizovaný B, WAVIN | ks | 4 | 32.675 | 130.7 | 0.012
88 | 894810018 | Montáž PP revíznej kanalizačnej šachty TEGRA, priemeru 1000 mm, výška šachty 3 m, s roznášacím prstencom a poklopom | ks | 12 | 111.555 | 1338.66 | 0
89 | 286610041100 | Šachtové dno prietočné DN 315x0° s výkyvom, ku kanalizačnej revíznej šachte TEGRA 1000 NG, pre hladké potrubia KG, PP, WAVIN | ks | 8 | 789.673 | 6317.384 | 0.5064
90 | 286610042900 | Šachtové dno zberné DN 315-X s výkyvom, ku kanalizačnej revíznej šachte TEGRA 1000 NG, pre hladké potrubia KG, PP, WAVIN | ks | 3 | 858.848 | 2576.544 | 0.1953
91 | 286610042500 | Šachtové dno zberné DN 315-Y s výkyvom, ku kanalizačnej revíznej šachte TEGRA 1000 NG, pre hladké potrubia KG, PP, WAVIN | ks | 1 | 850.5 | 850.5 | 0.0605
92 | 286610045200 | Vlnovcová šachtová rúra kanalizačná TEGRA 1000, dĺžka 1,2 m, PP, WAVIN | ks | 7 | 377.35 | 2641.45 | 0.2548
93 | 286610045300 | Vlnovcová šachtová rúra kanalizačná TEGRA 1000, dĺžka 2,4 m, PP, WAVIN | ks | 5 | 713.226 | 3566.13 | 0.35
94 | 286610046100 | Prechodový kónus 600/1000 mm ku kanalizačnej revíznej šachte TEGRA 1000 NG, PP, WAVIN | ks | 12 | 298.335 | 3580.02 | 0.312
95 | 286710035900 | Gumové tesnenie šachtovej rúry 600 ku kanalizačnej revíznej šachte TEGRA 600, WAVIN | ks | 12 | 27.771 | 333.252 | 0.021
96 | 286710036000 | Gumové tesnenie šachtovej rúry 1000 ku kanalizačnej revíznej šachte TEGRA 1000, WAVIN | ks | 24 | 45.412 | 1089.888 | 0.0768
97 | 286610047300 | Set príslušenstva k rebríku (obruč + 2 úchyty) ku kanalizačnej revíznej šachte TEGRA 1000 NG, WAVIN | ks | 12 | 50.538 | 606.456 | 0.00468
98 | 286610047200 | Rebrík s 6 nášľapnými stupňami, dĺžky 1,63 m, ku kanalizačnej revíznej šachte TEGRA 1000 NG, sklolaminát, WAVIN | ks | 10 | 279.049 | 2790.49 | 0.046
99 | 286610047100 | Rebrík s 10 nášľapnými stupňami, dĺžky 2,83 m, ku kanalizačnej revíznej šachte TEGRA 1000 NG, sklolaminát, WAVIN | ks | 2 | 430.637 | 861.274 | 0.01512
100 | 592240009400 | Betónový roznášací prstenec 1100/680/150 ku kanalizačnej šachte TEGRA 600/1000 NG, WAVIN | ks | 12 | 74.85 | 898.2 | 1.8276
101 | 552410002300 | Poklop liatinový T 600 D 400, WAVIN | ks | 12 | 287.459 | 3449.508 | 1.0368
102 | 286710750B | IN SITU spojka DK 160, WAVIN | ks | 2 | 22.2 | 44.4 | 0
103 | 286710750A | IN SITU spojka PL 200, WAVIN | ks | 1 | 52.7 | 52.7 | 0
104 | 895941111.SA | Demontáž kanalizačného vpustu uličného z betónových dielcov | ks | 3 | 88.341 | 265.023 | 1.023
105 | 899721132.S | Označenie kanalizačného potrubia hnedou výstražnou fóliou | m | 620 | 1.041 | 645.42 | 0.062
106 | 899912106 | Montáž oceľových chráničiek D 580x10 | m | 10.5 | 54.216 | 569.268 | 0.00693
107 | 143110001000A | Rúra oceľová d 580 mm, hr. steny 10 mm | m | 10.5 | 235.025 | 2467.763 | 1.6359
108 | 899912135 | Montáž kĺznej objímky RACI montovaná na potrubie DN 300 | ks | 32 | 14.283 | 457.056 | 0
109 | 286710002300 | Objímka kĺzna dištančná "RACI" M 90, HDPE, typ M, výška 90 mm, GAWAPLAST | ks | 24 | 14.164 | 339.936 | 0.36
110 | 286710002800 | Objímka kĺzna dištančná "RACI" N 90, HDPE, typ N, výška 90 mm, GAWAPLAST | ks | 8 | 11.503 | 92.024 | 0.08
111 | 903060 | Tesniaca manžeta "C" rozmer 300-315x600mm, MIVA | ks | 2 | 173.09 | 346.18 | 0
dodávateľ: MIVA
112 | 935112211A | Osadenie priekop. žľabu z priekopových tvárnic | m | 25 | 10.44 | 261 | 3.9983
113 | ZT50050040 | Zatrávňovacie tvárnice Guttagarden Strong 500x500x40 | ks | 50 | 6.1 | 305 | 0
114 | VLHHITRE500 | Vytláčacia lepiaca hmota HIT-RE 500, 1,5kg, Hilty | ks | 1 | 132 | 132 | 0
| 9 | Ostatné konštrukcie a práce-búranie |  |  |  | 24781.863 | 123.2369
115 | 917762111 | Osadenie chodník. obrubníka betónového ležatého do lôžka z betónu prosteho tr. C 12/15 s bočnou oporou | m | 300 | 11.83 | 3549 | 49.359
116 | 592170000900 | Obrubník PREMAC cestný bez skosenia rovný, lxšxv 1000x150x260 mm | ks | 300 | 9.548 | 2864.4 | 27
Spotreba 1 ks/bm.
117 | 918101111 | Lôžko pod obrubníky, krajníky alebo obruby z dlažob. kociek z betónu prostého tr. C 12/15 | m3 | 18 | 109.48 | 1970.64 | 39.6196
118 | 919311116.S | Čelá priepustov z prostého betónu tr. C 25/30 s debnením a ukončujúcou doskou hr.50 mm | m3 | 2.962 | 147.511 | 436.928 | 7.2582
119 | 919735112.S | Rezanie existujúceho asfaltového krytu alebo podkladu hĺbky nad 50 do 100 mm | m | 765.1 | 4.596 | 3516.4 | 0
120 | 971042331.S | Vybúranie otvoru v betónových priečkach a stenách plochy do 0,09 m2, hr. do 150 mm, -0,03000t | ks | 1 | 13.222 | 13.222 | 0
121 | 979081111.S | Odvoz sutiny a vybúraných hmôt na skládku do 1 km | t | 181.011 | 16.112 | 2916.449 | 0
122 | 979081121.S | Odvoz sutiny a vybúraných hmôt na skládku za každý ďalší 1 km | t | 1991.121 | 0.512 | 1019.454 | 0
123 | 979089012.S | Poplatok za skladovanie - betón, tehly, dlaždice (17 01) ostatné | t | 87.03 | 40 | 3481.2 | 0
124 | 979089212.S | Poplatok za skladovanie - bitúmenové zmesi, uholný decht, dechtové výrobky (17 03 ), ostatné | t | 58.5 | 49 | 2866.5 | 0
125 | 979089312.S | Poplatok za skladovanie - kovy (meď, bronz, mosadz atď.) (17 04 ), ostatné | t | 0.171 | 170 | 29.07 | 0
126 | 979089612.S | Poplatok za skladovanie - iné odpady zo stavieb a demolácií (17 09), ostatné | t | 35.31 | 60 | 2118.6 | 0
| 99 | Presun hmôt HSV |  |  |  | 907.879 | 0
127 | 998276101.S | Presun hmôt pre rúrové vedenie hĺbené z rúr z plast., hmôt alebo sklolamin. v otvorenom výkope | t | 23.346 | 38.888 | 907.879 | 0
| M | Práce a dodávky M |  |  |  | 770.796 | 0.34641
| 23-M | Montáže potrubia |  |  |  | 770.796 | 0.34641
128 | 230200123.S | Nasunutie potrubnej sekcie do oceľovej chráničky DN 300 | m | 13.5 | 57.096 | 770.796 | 0.34641
| VRN | Vedľajšie rozpočtové náklady |  |  |  | 2970 | 0
129 | 000300031 | Geodetické práce - vykonávané po výstavbe zameranie skutočného vyhotovenia stavby | eur | 1 | 990 | 990 | 0
130 | 000400022 | Projektové práce - stavebná časť (stavebné objekty vrátane ich technického vybavenia). náklady na dokumentáciu skutočného zhotovenia stavby | eur | 1 | 990 | 990 | 0
131 | DPP | Doplnok prevádzkového poriadku | eur | 1 | 990 | 990 | 0
|  | Celkom |  |  |  | 295314.689 | 1264.289

## 4Krycí list_Zelen. infr.-Parčík
KRYCÍ LIST ROZPOČTU
| Názov stavby |  |  | ODORÍN - ZELENÁ INFRAŠTRUKTÚRA V ODORÍNE - PARČÍK | [8 empty] | JKSO
| Názov objektu | [11 empty] | EČO
[13 empty] | Miesto | ODORÍN, K.Ú. ODORÍN
[13 empty] | IČO | IČ DPH
| Objednávateľ |  |  | Obec ODORÍN, Odorín 266, 053 22 Odorín
| Projektant |  |  | Ing. Šimon Stupák
Zhotoviteľ
| Spracoval |  |  | Ing. Štefan Varga
|  |  |  | Rozpočet číslo |  | Dňa | [6 empty] | CPV
[6 empty] | 04.08.2023 | [6 empty] | CPA
Merné a účelové jednotky
Počet |  |  |  | Náklady / 1 m.j. | Počet |  |  | Náklady / 1 m.j. | Počet |  |  |  |  | Náklady / 1 m.j.
|  |  | 0 | 0 |  |  | 0 | 0 |  |  |  |  | 0 |  | 0
|  |  |  | Rozpočtové náklady v |  |  |  | EUR
A |  | Základné rozp. náklady |  |  | B |  | Doplnkové náklady |  | C |  | Vedľajšie rozpočtové náklady
1 | HSV |  | Dodávky | 12396.167 | 8 | Práca nadčas |  | 0 | 13 | GZS |  |  |  |  | 0
2 |  |  | Montáž | 16719.7 | 9 | Bez pevnej podl. |  | 0 | 14 | Projektové práce |  |  |  |  | 0
3 | PSV |  | Dodávky | 0 | 10 | Kultúrna pamiatka |  | 0 | 15 | Sťažené podmienky |  |  |  |  | 0
4 |  |  | Montáž | 0 | 11 |  |  | 0 | 16 | Vplyv prostredia |  |  |  |  | 0
5 | "M" |  | Dodávky | 0 |  |  |  |  | 17 | Iné VRN |  |  |  |  | 0
6 |  |  | Montáž | 0 |  |  |  |  | 18 | VRN z rozpočtu |  |  |  |  | 0
7 | ZRN (r. 1-6) |  |  | 29115.867 | 12 | DN (r. 8-11) |  |  | 19 | VRN (r. 13-18) |  |  |  |  | 0
20 | HZS |  |  | 0 | 21 | Kompl. činnosť |  | 0 | 22 | Ostatné náklady |  |  |  |  | 0
Projektant | [8 empty] | D |  | Celkové náklady
[9 empty] | 23 | Súčet 7, 12, 19-22 |  |  |  |  | 29115.87
Dátum a podpis |  |  |  |  | Pečiatka |  |  |  | 24 | DPH | 20 | % z | 29115.87 |  | 5823.17
Objednávateľ | [8 empty] | 25 | Cena s DPH (r. 23-24) |  |  |  |  | 34939.04
Dátum a podpis |  |  |  |  | Pečiatka |  |  |  | E |  | Prípočty a odpočty
Zhotoviteľ | [8 empty] | 26 | Dodávky zadávateľa |  |  |  |  | 0
[9 empty] | 27 | Kĺzavá doložka |  |  |  |  | 0
Dátum a podpis |  |  |  |  | Pečiatka |  |  |  | 28 | Zvýhodnenie + - |  |  |  |  | 0

## 4 - Rekapitulácia rozpočtu
REKAPITULÁCIA ROZPOČTU
Stavba: ODORÍN - ZELENÁ INFRAŠTRUKTÚRA V ODORÍNE - PARČÍK
Objekt:
Objednávateľ: Obec ODORÍN, Odorín 266, 053 22 Odorín
Zhotoviteľ: |  |  | Spracoval: Ing. Štefan Varga
Miesto: ODORÍN, K.Ú. ODORÍN |  |  | Dátum: 4. 8. 2023
Kód | Popis | Dodávka | Montáž | Cena celkom | Hmotnosť celkom | Suť celkom
1 | 2 | 3 | 4 | 5 | 6 | 7
HSV | Práce a dodávky HSV | 12396.167 | 16719.7 | 29115.867 | 101.597 | 6.624
1 | Zemné práce | 1528.454 | 13717.78 | 15246.234 | 57.7665 | 6.624
2 | Zakladanie | 52.873 | 37.481 | 90.354 | 0.0111 | 0
4 | Vodorovné konštrukcie | 0 | 628.7 | 628.7 | 13.77 | 0
5 | Komunikácie | 2439.298 | 1441.38 | 3880.678 | 19.6602 | 0
9 | Ostatné konštrukcie a práce-búranie | 8375.542 | 894.359 | 9269.901 | 10.3892 | 0
| Celkom | 12396.167 | 16719.7 | 29115.867 | 101.597 | 6.624

## 4 - Rozpočet
ROZPOČET
Stavba: ODORÍN - ZELENÁ INFRAŠTRUKTÚRA V ODORÍNE - PARČÍK
Objekt:
Objednávateľ: Obec ODORÍN, Odorín 266, 053 22 Odorín
Zhotoviteľ: |  |  |  | Spracoval: Ing. Štefan Varga
Miesto: ODORÍN, K.Ú. ODORÍN |  |  |  | Dátum: 4. 8. 2023
Č. | Kód položky | Popis | MJ | Množstvo celkom | Cena jednotková | Cena celkom | Hmotnosť celkom
1 | 2 | 3 | 4 | 5 | 6 | 7 | 8
| HSV | Práce a dodávky HSV |  |  |  | 29115.867 | 101.597
| 1 | Zemné práce |  |  |  | 15246.234 | 57.7665
1 | 111101101.S | Odstránenie travín a tŕstia s príp. premiestnením a uložením na hromady do 50 m, pri celkovej ploche do 1000m2 | m2 | 145 | 0.17 | 24.65 | 0
2 | 113106121.S | Rozoberanie dlažby, z betónových alebo kamenin. dlaždíc, dosiek alebo tvaroviek, -0,13800t | m2 | 48 | 2.321 | 111.408 | 0
3 | 115101200.S | Čerpanie vody na dopravnú výšku do 10 m s priemerným prítokom litrov za minútu do 100 l | hod | 16 | 5.533 | 88.528 | 0
4 | 115101300.S | Pohotovosť záložnej čerpacej súpravy pre výšku do 10 m, s prítokom litrov za minútu do 100 l | den | 2 | 3.541 | 7.082 | 0
5 | 121101111.S | Odstránenie ornice s vodor. premiestn. na hromady, so zložením na vzdialenosť do 100 m a do 100m3 | m3 | 14.5 | 1.183 | 17.154 | 0
6 | 122201101.S | Odkopávka a prekopávka nezapažená v hornine 3, do 100 m3 | m3 | 53.1 | 8.461 | 449.279 | 0
7 | 122201109.S | Odkopávky a prekopávky nezapažené. Príplatok k cenám za lepivosť horniny 3 | m3 | 15.93 | 1.265 | 20.151 | 0
8 | 162301111.S | Vodorovné premiestnenie výkopku po nespevnenej ceste z horniny tr.1-4, do 100 m3 na vzdialenosť nad 50 do 500 m | m3 | 67.6 | 2.235 | 151.086 | 0
9 | 162501102.S | Vodorovné premiestnenie výkopku po spevnenej ceste z horniny tr.1-4, do 100 m3 na vzdialenosť do 3000 m | m3 | 31 | 4.835 | 149.885 | 0
10 | 162501105.S | Vodorovné premiestnenie výkopku po spevnenej ceste z horniny tr.1-4, do 100 m3, príplatok k cene za každých ďalšich a začatých 1000 m | m3 | 248 | 0.486 | 120.528 | 0
11 | 167101101.S | Nakladanie neuľahnutého výkopku z hornín tr.1-4 do 100 m3 | m3 | 31 | 9.569 | 296.639 | 0
12 | 171151101.S | Hutnenie bokov násypov z hornín súdržných a sypkých | m2 | 48 | 1.162 | 55.776 | 0
13 | 171201201.S | Uloženie sypaniny na skládky do 100 m3 | m3 | 31 | 0.834 | 25.854 | 0
14 | 171209002 | Poplatok za skladovanie - zemina a kamenivo (17 05) ostatné | t | 46.5 | 38 | 1767 | 0
15 | 181201102.S | Úprava pláne v násypoch v hornine 1-4 so zhutnením | m2 | 193 | 0.504 | 97.272 | 0
16 | 181301101.S | Rozprestretie ornice v rovine, plocha do 500 m2, hr.do 100 mm | m2 | 148 | 1.841 | 272.468 | 0
17 | DZ | Doprava (zemina), objem aut. 7m3 | km | 132 | 1.7 | 224.4 | 0
18 | 103640000100.S | Zemina pre terénne úpravy - ornica | t | 57.75 | 21.83 | 1260.683 | 57.75
19 | 183403153 | Obrobenie pôdy hrabaním v rovine alebo na svahu do 1:5 | m2 | 340 | 0.208 | 70.72 | 0
20 | 183403161 | Obrobenie pôdy valcovaním v rovine alebo na svahu do 1:5 | m2 | 290 | 0.5 | 145 | 0
21 | 184802111 | Chemické odburinenie pôdy v rovine alebo na svahu do 1:5 postrekom naširoko | m2 | 193 | 0.5 | 96.5 | 0
22 | 252310000100 | Postrekový prípravok na ničenie burín | l | 0.2 | 106.697 | 21.339 | 0.0002
23 | 184921093 | Mulčovanie rastlín pri hrúbke mulča nad 50 do 100 mm v rovine alebo na svahu do 1:5 | m2 | 125 | 2.4 | 300 | 0
24 | 184921111.SA | Položenie textílie v rovine a na svahu do 1:5 | m2 | 136 | 2.4 | 326.4 | 0
25 | 693110001900.S | Geotextília polypropylénová netkaná 100 g/m2 | m2 | 136 | 1.812 | 246.432 | 0.01632
26 | OZ | Okrasné záhony | ks | 1 | 8900 | 8900 | 0
- tvorba záhonov - výsadba - použitie vhodných substrátov - kotvenie
| 2 | Zakladanie |  |  |  | 90.354 | 0.0111
27 | 215901101.S | Zhutnenie podložia z rastlej horniny 1 až 4 pod násypy, z hornina súdržných do 92 % PS a nesúdržných | m2 | 37 | 0.253 | 9.361 | 0
28 | 289971223.S | Zhotovenie vrstvy z geotextílie v sklone do 1:5 šírka do 6m | m2 | 37 | 0.76 | 28.12 | 0
29 | 693110004500.S | Geotextília polypropylénová netkaná 300 g/m2 | m2 | 37 | 1.429 | 52.873 | 0.0111
| 4 | Vodorovné konštrukcie |  |  |  | 628.7 | 13.77
30 | 451577877.S | Podklad pod dlažbu v ploche vodorovnej alebo v sklone do 1:5 hr. od 30 do 100 mm zo štrkopiesku | m2 | 85 | 4.08 | 346.8 | 13.77
31 | 451597777.S | Podklad pod dlažbu v ploche vodorovnej alebo v sklone do 1:5 hr. od 30 do 100 mm z prehodenej zeminy | m2 | 37 | 2.3 | 85.1 | 0
32 | 596911391.S | Dopiľovanie betónovej zámkovej dlažby hr. do 60 mm | m | 40 | 4.92 | 196.8 | 0
| 5 | Komunikácie |  |  |  | 3880.678 | 19.6602
33 | 114203201.S | Očistenie lomového kameňa alebo betónových tvárnic od hliny alebo piesku | m3 | 4 | 15.036 | 60.144 | 0
34 | 596911141.S | Kladenie betónovej zámkovej dlažby komunikácií pre peších hr. 60 mm pre peších do 50 m2 zo zriadením lôžka z kameniva hr. 30 mm | m2 | 37 | 19.428 | 718.836 | 3.441
35 | 592460002900 | Dlažba betónová PREMAC GRANIKO, rozmer 140x140x60 mm, oker | m2 | 37 | 33.418 | 1236.466 | 4.44
Spotreba 51 ks/m2
36 | 596912311.S | Kladenie betónovej dlažby z vegetačných tvárnic | m2 | 48 | 13.8 | 662.4 | 5.376
37 | 592460020200.S | Dlažba betónová zatrávňovacia, rozmer 600x400x100 mm, prírodná | m2 | 48 | 25.059 | 1202.832 | 6.4032
| 9 | Ostatné konštrukcie a práce-búranie |  |  |  | 9269.901 | 10.3892
38 | 917762111 | Osadenie chodník. obrubníka betónového ležatého do lôžka z betónu prosteho tr. C 12/15 s bočnou oporou | m | 40 | 11.83 | 473.2 | 6.5812
39 | 592170000900 | Obrubník PREMAC cestný bez skosenia rovný, lxšxv 1000x150x260 mm | ks | 40 | 9.548 | 381.92 | 3.6
Spotreba 1 ks/bm.
40 | 936124122.S | Osadenie parkovej lavičky kotevnými skrutkami so zabetónovaním nôh | ks | 4 | 32.44 | 129.76 | 0
41 | 553560002300.S | Lavička parková s operadlom, oceľová konštrukcia, sedadlo a operadlo z lamiel z borovicového dreva, dĺžky 1805 mm | ks | 4 | 572.054 | 2288.216 | 0.208
42 | VTSK | Vodný prok (solitérny kameň s pretekajúcou vodou) | ks | 1 | 5416.166 | 5416.166 | 0
43 | 979081111.S | Odvoz sutiny a vybúraných hmôt na skládku do 1 km | t | 6.624 | 15.887 | 105.235 | 0
44 | 979081121.S | Odvoz sutiny a vybúraných hmôt na skládku za každý ďalší 1 km | t | 66.24 | 0.477 | 31.596 | 0
45 | 979089012.S | Poplatok za skládku - betón, tehly, dlaždice (17 01) ostatné | t | 6.624 | 67 | 443.808 | 0
|  | Celkom |  |  |  | 29115.867 | 101.597