## Krycí list rozpočtu
KRYCÍ LIST ROZPOČTU
| Názov stavby |  |  | ODORÍN - ROZŠÍRENIE KANALIZÁCIE OKOLO PZ | [8 empty] | JKSO | 827 21
| Názov objektu | [11 empty] | EČO
[13 empty] | Miesto | ODORÍN, K.Ú. ODORÍN
[13 empty] | IČO | IČ DPH
| Objednávateľ |  |  | Obec ODORÍN, Odorín 266, 053 22 Odorín
| Projektant |  |  | Ing. Šimon Stupák
Zhotoviteľ
| Spracoval |  |  | Ing. Štefan Varga
|  |  |  | Rozpočet číslo |  | Dňa | [6 empty] | CPV
[6 empty] | 2023-08-04 | [6 empty] | CPA
Merné a účelové jednotky
Počet |  |  |  | Náklady / 1 m.j. | Počet |  |  | Náklady / 1 m.j. | Počet |  |  |  |  | Náklady / 1 m.j.
|  |  | 620 | 476.314 |  |  | 0 | 0 |  |  |  |  | 0 |  | 0
|  |  |  | Rozpočtové náklady v |  |  |  | EUR
A |  | Základné rozp. náklady |  |  | B |  | Doplnkové náklady |  | C |  | Vedľajšie rozpočtové náklady
1 | HSV |  | Dodávky | 138143.565 | 8 | Práca nadčas |  | 0 | 13 | GZS |  |  |  |  | 0
2 |  |  | Montáž | 153430.328 | 9 | Bez pevnej podl. |  | 0 | 14 | Projektové práce |  |  |  |  | 0
3 | PSV |  | Dodávky | 0 | 10 | Kultúrna pamiatka |  | 0 | 15 | Sťažené podmienky |  |  |  |  | 0
4 |  |  | Montáž | 0 | 11 |  |  | 0 | 16 | Vplyv prostredia |  |  |  |  | 0
5 | "M" |  | Dodávky | 237.492 |  |  |  |  | 17 | Iné VRN |  |  |  |  | 0
6 |  |  | Montáž | 533.304 |  |  |  |  | 18 | VRN z rozpočtu |  |  |  |  | 2970
7 | ZRN (r. 1-6) |  |  | 292344.689 | 12 | DN (r. 8-11) |  |  | 19 | VRN (r. 13-18) |  |  |  |  | 2970
20 | HZS |  |  | 0 | 21 | Kompl. činnosť |  | 0 | 22 | Ostatné náklady |  |  |  |  | 0
Projektant | [8 empty] | D |  | Celkové náklady
[9 empty] | 23 | Súčet 7, 12, 19-22 |  |  |  |  | 295314.69
Dátum a podpis |  |  |  |  | Pečiatka |  |  |  | 24 | DPH | 20 | % z | 295314.69 |  | 59062.94
Objednávateľ | [8 empty] | 25 | Cena s DPH (r. 23-24) |  |  |  |  | 354377.63
Dátum a podpis |  |  |  |  | Pečiatka |  |  |  | E |  | Prípočty a odpočty
Zhotoviteľ | [8 empty] | 26 | Dodávky zadávateľa |  |  |  |  | 0
[9 empty] | 27 | Kĺzavá doložka |  |  |  |  | 0
Dátum a podpis |  |  |  |  | Pečiatka |  |  |  | 28 | Zvýhodnenie + - |  |  |  |  | 0

## Rekapitulácia rozpočtu
REKAPITULÁCIA ROZPOČTU
Stavba: ODORÍN - ROZŠÍRENIE KANALIZÁCIE OKOLO PZ
Objekt:
Objednávateľ: Obec ODORÍN, Odorín 266, 053 22 Odorín
Zhotoviteľ: |  |  | Spracoval: Ing. Štefan Varga
Miesto: ODORÍN, K.Ú. ODORÍN |  |  | Dátum: 4. 8. 2023
Kód | Popis | Dodávka | Montáž | Cena celkom | Hmotnosť celkom | Suť celkom
1 | 2 | 3 | 4 | 5 | 6 | 7
HSV | Práce a dodávky HSV | 138143.565 | 153430.328 | 291573.893 | 1263.9425 | 310.1142
1 | Zemné práce | 12364.145 | 121210.333 | 133574.478 | 572.483 | 274.7792
4 | Vodorovné konštrukcie | 1888.671 | 1240.594 | 3129.265 | 113.4442 | 0
5 | Komunikácie | 14119.365 | 2295.219 | 16414.584 | 431.4329 | 0
8 | Rúrové vedenie | 102691.415 | 10074.409 | 112765.824 | 23.3456 | 35.305
9 | Ostatné konštrukcie a práce-búranie | 7079.969 | 17701.894 | 24781.863 | 123.2369 | 0.03
99 | Presun hmôt HSV | 0 | 907.879 | 907.879 | 0 | 0
M | Práce a dodávky M | 237.492 | 533.304 | 770.796 | 0.34641 | 0
23-M | Montáže potrubia | 237.492 | 533.304 | 770.796 | 0.34641 | 0
VRN | Vedľajšie rozpočtové náklady | 0 | 2970 | 2970 | 0 | 0
| Celkom | 138381.057 | 156933.632 | 295314.689 | 1264.289 | 310.1142

## Rozpočet
ROZPOČET S VÝKAZOM VÝMER
Stavba: ODORÍN - ROZŠÍRENIE KANALIZÁCIE OKOLO PZ
Objekt:
Objednávateľ: Obec ODORÍN, Odorín 266, 053 22 Odorín
Zhotoviteľ: |  |  |  | Spracoval: Ing. Štefan Varga
Miesto: ODORÍN, K.Ú. ODORÍN |  |  |  | Dátum: 4. 8. 2023
Č. | Kód položky | Popis | MJ | Množstvo celkom | Cena jednotková | Cena celkom
1 | 2 | 3 | 4 | 5 | 6 | 7
| HSV | Práce a dodávky HSV |  |  |  | 291573.893
| 1 | Zemné práce |  |  |  | 133574.478
1 | 113107242.S | Odstránenie krytu asfaltového v ploche nad 200 m2, hr. nad 50 do 100 mm, -0,18100t | m2 | 323.2 | 1.724 | 557.197
|  | ((150,0*0,8)+(76,0*0,85)+(154,0*0,9)) |  | 323.2
2 | 113205121.S | Vytrhanie obrúb betónových, cestných ležatých, -0,29000t | m | 300 | 6.246 | 1873.8
3 | 113307223.S | Odstránenie podkladu v ploche nad 200 m2 z kameniva hrubého drveného, hr.200 do 300 m, -0,40000t | m2 | 323.2 | 2.461 | 795.395
4 | 115101203.S | Čerpanie vody na dopravnú výšku do 10 m s priemerným prítokom litrov za minútu nad 1000 l do 2000 l | hod | 176 | 10.29 | 1811.04
5 | 115101303.S | Pohotovosť záložnej čerpacej súpravy pre výšku do 10 m, s prítokom litrov za minútu nad 1000 do 2000 l | deň | 22 | 4.425 | 97.35
6 | 130001101.S | Príplatok k cenám za sťaženie výkopu v blízkosti podzemného vedenia alebo výbušbnín - pre všetky triedy | m3 | 262.184 | 22.683 | 5947.12
|  | ((7,0*1,8*2,4)+(2,0*2,0*1,3)+(150,0*0,8*1,50)+(154,0*0,9*2,4)+(76,0*0,85*2,40)+(220,0*1,0*2,40)+(2,0*1,0*1,90)*21)*0,2 |  | 262.184
7 | 131201201.S | Výkop zapaženej jamy v hornine 3, do 100 m3 | m3 | 17.72 | 42.97 | 761.428
|  | ((7,0*1,8*2,4)+(2,0*2,0*1,3))*0,5 |  | 17.72
8 | 131201209.S | Príplatok za lepivosť pri hĺbení zapažených jám a zárezov s urovnaním dna v hornine 3 | m3 | 5.316 | 1.977 | 10.51
|  | 17,720*0,3 |  | 5.316
9 | 131301201.S | Výkop zapaženej jamy horn. 4 do 100 m3 | m3 | 17.72 | 63.12 | 1118.486
|  | ((7,0*1,8*2,4)+(2,0*2,0*1,3))*0,5 |  | 17.72
10 | 131301209.S | Príplatok za lepivosť pri hĺbení zapažených jám a zárezov s urovnaním dna v hornine 4 | m3 | 5.316 | 2.946 | 15.661
|  | 17,720*0,3 |  | 5.316
11 | 132201202.S | Výkop ryhy šírky 600-2000mm horn.3 od 100 do 1000 m3 | m3 | 629.37 | 13.214 | 8316.495
|  | ((150,0*0,8*2,40)+(154,0*0,9*1,5)+(76,0*0,85*2,40)+(220,0*1,0*2,40)+(2,0*1,0*1,90)*21)*0,5 |  | 629.37
12 | 132201209.S | Príplatok k cenám za lepivosť pri hĺbení rýh š. nad 600 do 2 000 mm zapaž. i nezapažených, s urovnaním dna v hornine 3 | m3 | 188.811 | 1.303 | 246.021
|  | 629,370*0,3 |  | 188.811
13 | 132301202.S | Výkop ryhy šírky 600-2000mm hor 4 100-1000 m3 | m3 | 629.37 | 26.954 | 16964.039
|  | ((150,0*0,8*2,40)+(154,0*0,9*1,5)+(76,0*0,85*2,40)+(220,0*1,0*2,40)+(2,0*1,0*1,90)*21)*0,5 |  | 629.37
14 | 132301209.S | Príplatok za lepivosť pri hĺbení rýh š. nad 600 do 2 000 mm zapažených i nezapažených, s urovnaním dna v hornine 4 | m3 | 188.811 | 2.785 | 525.839
|  | 629,370*0,3 |  | 188.811
15 | 141701103.S | Pretláčanie rúry v hornina tr. 1-4 v hĺbky od 6 m dĺžky do 35 m vonkajšieho priemeru nad 500 do 800 mm | m | 10.5 | 802.423 | 8425.442
16 | 151101101.S | Paženie a rozopretie stien rýh pre podzemné vedenie, príložné do 2 m | m2 | 321.2 | 5.055 | 1623.666
|  | (154*1,5)+(2,0*1,3*4)+(2,0*1,90*21) |  | 321.2
17 | 151101102.S | Paženie a rozopretie stien rýh pre podzemné vedenie, príložné do 4 m | m2 | 1823.04 | 8.972 | 16356.315
|  | (7,0*2,4*2)+(1,8*2,4*2)+(150,0*2,40)+(76,0*2,40*2)+(220,0*2,40*2) |  | 1823.04
18 | 151101111.S | Odstránenie paženia rýh pre podzemné vedenie, príložné hĺbky do 2 m | m2 | 321.2 | 3.038 | 975.806
19 | 151101112.S | Odstránenie paženia rýh pre podzemné vedenie, príložné hĺbky do 4 m | m2 | 1823.04 | 5.012 | 9137.076
20 | 162501122.S | Vodorovné premiestnenie výkopku po spevnenej ceste z horniny tr.1-4, nad 100 do 1000 m3 na vzdialenosť do 3000 m | m3 | 525.013 | 4.002 | 2101.102
|  | (59,420+316,843+51,79)+(323,2*0,3) |  | 525.013
21 | 162501123.S | Vodorovné premiestnenie výkopku po spevnenej ceste z horniny tr.1-4, nad 100 do 1000 m3, príplatok k cene za každých ďalšich a začatých 1000 m | m3 | 5775.143 | 0.38 | 2194.554
|  | 525,013*11 |  | 5775.143
22 | 167101102.S | Nakladanie neuľahnutého výkopku z hornín tr.1-4 nad 100 do 1000 m3 | m3 | 525.013 | 2.337 | 1226.955
23 | 171201202.S | Uloženie sypaniny na skládky nad 100 do 1000 m3 | m3 | 525.013 | 0.803 | 421.585
24 | 171209002 | Poplatok za skladovanie - zemina a kamenivo (17 05) ostatné | t | 771.36 | 38 | 29311.68
|  | (59,420+316,843+51,79)*1,5+129,28 |  | 771.36
25 | 174101003.S | Zásyp sypaninou so zhutnením jám, šachiet, rýh, zárezov alebo okolo objektov nad 1000 do 10000 m3 | m3 | 737.208 | 3.851 | 2838.988
|  | (7,0*1,8*1,69)+(2,0*2,0*0,98)+((150,0*0,8*1,69)+(154,0*0,9*0,7))+(76,0*0,85*1,69)+(220,0*1,0*1,69)+(2,0*1,0*1,44)*21-(323,20*0,4) |  | 737.208
26 | 175101102.S | Obsyp potrubia sypaninou z vhodných hornín 1 až 4 s prehodením sypaniny | m3 | 316.843 | 32.519 | 10303.418
|  | (150,0*0,8*0,61)+(154,0*0,9*0,7)+(76,0*0,85*0,61)+(220,0*1,0*0,61)+(2,0*1,0*0,46*21)+(9,0*1,0*0,61) |  | 368.636
|  | -(PI*0,15*0,15*447)-(PI*0.08*0.08*2*21)-(PI*0,2*0,2*154) |  | -51.793
|  | Súčet |  | 316.843
27 | 583310002700.S | Štrkopiesok frakcia 0-8 mm | t | 570.317 | 16.855 | 9612.693
|  | 316,843*1,8 |  | 570.317
28 | 181101102.S | Úprava pláne v zárezoch v hornine 1-4 so zhutnením | m2 | 9.3 | 0.518 | 4.817
|  | 4,65*1*2 |  | 9.3
| 4 | Vodorovné konštrukcie |  |  |  | 3129.265
29 | 451573111A | Lôžko pod potrubie, stoky a drobné objekty, v otvorenom výkope z piesku a štrkopiesku do 8 mm | m3 | 59.42 | 51.606 | 3066.429
|  | ((150,0*0,8)+(154,0*0,9)+(76,0*0,85)+(220,0*1,0)+(2,0*1,0*21)+(9,0*1,0))*0,1 |  | 59.42
30 | 451573112A | Lôžko pod potrubie, stoky a drobné objekty, v otvorenom výkope z piesku a štrkopiesku do 16 mm | m3 | 0.235 | 51.606 | 12.127
|  | (1,1*2,14*0,1) |  | 0.235
31 | 452311131.S | Dosky, bloky, sedlá z betónu v otvorenom výkope tr. C 12/15 | m3 | 0.292 | 119.445 | 34.878
|  | (1,65*1,18*0,15) |  | 0.292
32 | 452351101.S | Debnenie v otvorenom výkope dosiek, sedlových lôžok a blokov pod potrubie,stoky a drobné objekty | m2 | 0.849 | 18.647 | 15.831
|  | (1,65*0,15*2)+(1,18*0,15*2) |  | 0.849
| 5 | Komunikácie |  |  |  | 16414.584
33 | 564782111 | Podklad alebo kryt z kameniva hrubého drveného veľ. 32-63mm(vibr.štrk) po zhut.hr. 300 mm | m2 | 490 | 17.322 | 8487.78
34 | 576141111 | Koberec asfaltový otvorený z kameniva drveného obaleného asfaltom so zhutnením hr. 50 mm | m2 | 323.2 | 9.018 | 2914.618
35 | 577144331 | Asfaltový betón vrstva obrusná alebo ložná AC 16 v pruhu š. do 3 m z nemodifik. asfaltu tr. II, po zhutnení hr. 50 mm | m2 | 323.2 | 15.508 | 5012.186
| 8 | Rúrové vedenie |  |  |  | 112765.824
36 | 871324004.S | Montáž kanalizačného PP potrubia hladkého plnostenného SN 10 DN 150 | m | 43 | 1.025 | 44.075
37 | 286140001000 | Rúra KG 2000 PP, SN 10, DN 160 dĺ. 1 m hladká pre gravitačnú kanalizáciu, WAVIN | ks | 43 | 23.258 | 1000.094
|  | 215 * 0,2 |  | 43
38 | 871354006.S | Montáž kanalizačného PP potrubia hladkého plnostenného SN 10 DN 200 | m | 3 | 1.158 | 3.474
39 | 286140001400 | Rúra KG 2000 PP, SN 10, DN 200 dĺ. 1 m hladká pre gravitačnú kanalizáciu, WAVIN | ks | 3 | 37.57 | 112.71
|  | 15 * 0,2 |  | 3
40 | 871374010.S | Montáž kanalizačného PP potrubia hladkého plnostenného SN 10 DN 300 | m | 474 | 1.358 | 643.692
41 | 286140002200 | Rúra KG 2000 PP, SN 10, DN 315 dĺ. 6 m hladká pre gravitačnú kanalizáciu, WAVIN | ks | 79 | 459.409 | 36293.311
|  | 473,053892215569 * 0,167 |  | 79
42 | 286510011400 | Zátka vnútorná PVC-U, DN 315 hladká pre gravitačnú kanalizáciu KG potrubia, WAVIN | ks | 7 | 21.726 | 152.082
43 | VS300 | Vložka šachtová DN 300 | ks | 1 | 33.53 | 33.53
44 | 871394012.S | Montáž kanalizačného PP potrubia hladkého plnostenného SN 10 DN 400 | m | 156 | 2.878 | 448.968
45 | 286140002500 | Rúra KG 2000 PP, SN 10, DN 400 dĺ. 6 m hladká pre gravitačnú kanalizáciu, WAVIN | ks | 26 | 765.182 | 19894.732
|  | 155,688622754491 * 0,167 |  | 26
46 | 877324004.S | Montáž kanalizačného PP kolena DN 150 | ks | 24 | 5.127 | 123.048
47 | 286540069700 | Koleno KG 2000 PP, DN 160x45° hladké pre gravitačnú kanalizáciu, WAVIN | ks | 24 | 8.483 | 203.592
48 | 877324028.S | Montáž kanalizačnej PP odbočky DN 150 | ks | 2 | 5.127 | 10.254
49 | 286540118200 | Odbočka 45° KG 2000 PP, DN 160/160 hladká pre gravitačnú kanalizáciu, WAVIN | ks | 2 | 19.108 | 38.216
50 | 877354006.S | Montáž kanalizačného PP kolena DN 200 | ks | 1 | 5.787 | 5.787
51 | 286540070200 | Koleno KG 2000 PP, DN 200x45° hladké pre gravitačnú kanalizáciu, WAVIN | ks | 1 | 19.872 | 19.872
52 | 877354054.S | Montáž kanalizačnej PP redukcie DN 200/150 | ks | 2 | 5.787 | 11.574
53 | 286540083600 | Redukcia KG 2000 PP, DN 200/160 hladká pre gravitačnú kanalizáciu, WAVIN | ks | 2 | 14.814 | 29.628
54 | 877364056.S | Montáž kanalizačnej PP redukcie DN 250/200 | ks | 3 | 7.411 | 22.233
55 | 286540083700 | Redukcia KG 2000 PP, DN 250/200 hladká pre gravitačnú kanalizáciu, WAVIN | ks | 3 | 28.801 | 86.403
56 | 877374010.S | Montáž kanalizačného PP kolena DN 300 | ks | 1 | 8.151 | 8.151
57 | 286540070600 | Koleno KG 2000 PP, DN 315x45° hladké pre gravitačnú kanalizáciu, WAVIN | ks | 1 | 69.29 | 69.29
58 | 877374034.S | Montáž kanalizačnej PP odbočky DN 300 | ks | 20 | 8.151 | 163.02
59 | 286540118700 | Odbočka 45° KG 2000 PP, DN 315/160 hladká pre gravitačnú kanalizáciu, WAVIN | ks | 18 | 86.019 | 1548.342
60 | 286540118800 | Odbočka 45° KG 2000 PP, DN 315/200 hladká pre gravitačnú kanalizáciu, WAVIN | ks | 1 | 349.224 | 349.224
61 | 286540118900 | Odbočka 45° KG 2000 PP, DN 315/315 hladká pre gravitačnú kanalizáciu, WAVIN | ks | 1 | 627.821 | 627.821
62 | 877374058.S | Montáž kanalizačnej PP redukcie DN 300/250 | ks | 3 | 8.151 | 24.453
63 | 286540083800 | Redukcia KG 2000 PP, DN 315/250 hladká pre gravitačnú kanalizáciu, WAVIN | ks | 3 | 59.922 | 179.766
64 | 877394012.S | Montáž kanalizačného PP kolena DN 400 | ks | 2 | 9.059 | 18.118
65 | 286540070700 | Koleno KG 2000 PP, DN 400x15° hladké pre gravitačnú kanalizáciu, WAVIN | ks | 1 | 407.193 | 407.193
66 | 286540070800 | Koleno KG 2000 PP, DN 400x45° hladké pre gravitačnú kanalizáciu, WAVIN | ks | 1 | 576.097 | 576.097
67 | 877424062.S | Montáž kanalizačnej PP redukcie DN 500/400 | ks | 1 | 10.405 | 10.405
68 | 286540084000 | Redukcia KG 2000 PP, DN 500/400 hladká pre gravitačnú kanalizáciu, WAVIN | ks | 1 | 793.306 | 793.306
69 | URS400 | Univerzálna rúrová spojka Awadukt flex-connect, PP, Typ 500, O485-620 mm, REHAU | ks | 1 | 232.02 | 232.02
70 | 892311000.S | Skúška tesnosti kanalizácie D 150 mm | m | 44 | 1.915 | 84.26
71 | 892351000.S | Skúška tesnosti kanalizácie D 200 mm | m | 3 | 2.409 | 7.227
72 | 892371000.S | Skúška tesnosti kanalizácie D 300 mm | m | 466 | 3.021 | 1407.786
73 | 892391000.S | Skúška tesnosti kanalizácie D 400 mm | m | 154 | 4.111 | 633.094
74 | 893301001 | Osadenie horskej vpuste | ks | 1 | 89.531 | 89.531
75 | HV65127150 | Horská vpusť HBV 65/127/150, Prefa Brno | ks | 1 | 1297.6 | 1297.6
vrátane dopravy 600 eur
76 | MK60C250 | Mreža kompozitná s rámom Prafagrid 60 C 250, Prefa Brno | ks | 1 | 417.96 | 417.96
77 | PVT300 | Prestup vŕtaný s tesnením DN400, Prefa Brno | ks | 1 | 104.45 | 104.45
78 | 894810009 | Montáž PP uličného vpustu 600 | ks | 4 | 64.192 | 256.768
79 | 286610035600 | Šachtové dno prietočné DN 400x0° bez výkyvného hrdla, ku kanalizačnej revíznej šachte TEGRA 600, PP, WAVIN | ks | 4 | 452.818 | 1811.272
80 | RP060000A | TEGRA 600 - Vlnovcová šacht. rúra ID600x6000 | m | 4 | 109.7 | 438.8
Šachtová rúra - predĺženie
81 | 286610045900 | Teleskopický adaptér DN 400 ku kanalizačnej revíznej šachte TEGRA 600, PVC-U, WAVIN | ks | 4 | 133.285 | 533.14
82 | 592230001200 | Adaptér betónový k uličnej vpusti C250/D400, WAVIN | ks | 4 | 28.5 | 114
83 | 592240009400 | Betónový roznášací prstenec 1100/680/150 ku kanalizačnej šachte TEGRA 600/1000 NG, WAVIN | ks | 4 | 74.85 | 299.4
84 | 552410002900 | Mreža liatinová 620x420 mm so závesmi, uzamykateľná D 400/600, WAVIN | ks | 4 | 233.166 | 932.664
85 | 286710035900 | Gumové tesnenie šachtovej rúry 600 ku kanalizačnej revíznej šachte TEGRA 600, WAVIN | ks | 4 | 27.771 | 111.084
86 | 552420026700A | Kôš bahenný 400/600 galavnizovaný B, WAVIN | ks | 4 | 32.675 | 130.7
87 | 894810018 | Montáž PP revíznej kanalizačnej šachty TEGRA, priemeru 1000 mm, výška šachty 3 m, s roznášacím prstencom a poklopom | ks | 12 | 111.555 | 1338.66
88 | 286610041100 | Šachtové dno prietočné DN 315x0° s výkyvom, ku kanalizačnej revíznej šachte TEGRA 1000 NG, pre hladké potrubia KG, PP, WAVIN | ks | 8 | 789.673 | 6317.384
89 | 286610042900 | Šachtové dno zberné DN 315-X s výkyvom, ku kanalizačnej revíznej šachte TEGRA 1000 NG, pre hladké potrubia KG, PP, WAVIN | ks | 3 | 858.848 | 2576.544
90 | 286610042500 | Šachtové dno zberné DN 315-Y s výkyvom, ku kanalizačnej revíznej šachte TEGRA 1000 NG, pre hladké potrubia KG, PP, WAVIN | ks | 1 | 850.5 | 850.5
91 | 286610045200 | Vlnovcová šachtová rúra kanalizačná TEGRA 1000, dĺžka 1,2 m, PP, WAVIN | ks | 7 | 377.35 | 2641.45
92 | 286610045300 | Vlnovcová šachtová rúra kanalizačná TEGRA 1000, dĺžka 2,4 m, PP, WAVIN | ks | 5 | 713.226 | 3566.13
93 | 286610046100 | Prechodový kónus 600/1000 mm ku kanalizačnej revíznej šachte TEGRA 1000 NG, PP, WAVIN | ks | 12 | 298.335 | 3580.02
94 | 286710035900 | Gumové tesnenie šachtovej rúry 600 ku kanalizačnej revíznej šachte TEGRA 600, WAVIN | ks | 12 | 27.771 | 333.252
95 | 286710036000 | Gumové tesnenie šachtovej rúry 1000 ku kanalizačnej revíznej šachte TEGRA 1000, WAVIN | ks | 24 | 45.412 | 1089.888
96 | 286610047300 | Set príslušenstva k rebríku (obruč + 2 úchyty) ku kanalizačnej revíznej šachte TEGRA 1000 NG, WAVIN | ks | 12 | 50.538 | 606.456
97 | 286610047200 | Rebrík s 6 nášľapnými stupňami, dĺžky 1,63 m, ku kanalizačnej revíznej šachte TEGRA 1000 NG, sklolaminát, WAVIN | ks | 10 | 279.049 | 2790.49
98 | 286610047100 | Rebrík s 10 nášľapnými stupňami, dĺžky 2,83 m, ku kanalizačnej revíznej šachte TEGRA 1000 NG, sklolaminát, WAVIN | ks | 2 | 430.637 | 861.274
99 | 592240009400 | Betónový roznášací prstenec 1100/680/150 ku kanalizačnej šachte TEGRA 600/1000 NG, WAVIN | ks | 12 | 74.85 | 898.2
100 | 552410002300 | Poklop liatinový T 600 D 400, WAVIN | ks | 12 | 287.459 | 3449.508
101 | 286710750B | IN SITU spojka DK 160, WAVIN | ks | 2 | 22.2 | 44.4
102 | 286710750A | IN SITU spojka PL 200, WAVIN | ks | 1 | 52.7 | 52.7
103 | 899721132.S | Označenie kanalizačného potrubia hnedou výstražnou fóliou | m | 620 | 1.041 | 645.42
104 | 899912106 | Montáž oceľových chráničiek D 580x10 | m | 10.5 | 54.216 | 569.268
105 | 143110001000A | Rúra oceľová d 580 mm, hr. steny 10 mm | m | 10.5 | 235.025 | 2467.763
106 | 899912135 | Montáž kĺznej objímky RACI montovaná na potrubie DN 300 | ks | 32 | 14.283 | 457.056
107 | 286710002300 | Objímka kĺzna dištančná "RACI" M 90, HDPE, typ M, výška 90 mm, GAWAPLAST | ks | 24 | 14.164 | 339.936
108 | 286710002800 | Objímka kĺzna dištančná "RACI" N 90, HDPE, typ N, výška 90 mm, GAWAPLAST | ks | 8 | 11.503 | 92.024
109 | 903060 | Tesniaca manžeta "C" rozmer 300-315x600mm, MIVA | ks | 2 | 173.09 | 346.18
dodávateľ: MIVA
110 | 935112211A | Osadenie priekop. žľabu z priekopových tvárnic | m | 25 | 10.44 | 261
111 | ZT50050040 | Zatrávňovacie tvárnice Guttagarden Strong 500x500x40 | ks | 50 | 6.1 | 305
112 | VLHHITRE500 | Vytláčacia lepiaca hmota HIT-RE 500, 1,5kg, Hilty | ks | 1 | 132 | 132
113 | 831379011.S | Demontáž kanalizačného potrubia z kameninových rúr od DN 300 do DN 500 -0,230 t | m | 153.5 | 19.766 | 3034.081
114 | 895941111.SA | Demontáž kanalizačného vpustu uličného z betónových dielcov | ks | 3 | 88.341 | 265.023
| 9 | Ostatné konštrukcie a práce-búranie |  |  |  | 24781.863
115 | 917762111 | Osadenie chodník. obrubníka betónového ležatého do lôžka z betónu prosteho tr. C 12/15 s bočnou oporou | m | 300 | 11.83 | 3549
116 | 592170000900 | Obrubník PREMAC cestný bez skosenia rovný, lxšxv 1000x150x260 mm | ks | 300 | 9.548 | 2864.4
Spotreba 1 ks/bm.
117 | 918101111 | Lôžko pod obrubníky, krajníky alebo obruby z dlažob. kociek z betónu prostého tr. C 12/15 | m3 | 18 | 109.48 | 1970.64
|  | 300*0,2*0,3 |  | 18
118 | 919311116.S | Čelá priepustov z prostého betónu tr. C 25/30 s debnením a ukončujúcou doskou hr.50 mm | m3 | 2.962 | 147.511 | 436.928
|  | (0,8*1,84*0,9)+(1,78*1,84*0,5) |  | 2.962
119 | 919735112.S | Rezanie existujúceho asfaltového krytu alebo podkladu hĺbky nad 50 do 100 mm | m | 765.1 | 4.596 | 3516.4
|  | ((150,0+0,8)+(76,0+0,85)+(154,00+0,9))*2 |  | 765.1
120 | 971042331.S | Vybúranie otvoru v betónových priečkach a stenách plochy do 0,09 m2, hr. do 150 mm, -0,03000t | ks | 1 | 13.222 | 13.222
121 | 979081111.S | Odvoz sutiny a vybúraných hmôt na skládku do 1 km | t | 181.011 | 16.112 | 2916.449
|  | 87,030+58,500+0,171+35,310 |  | 181.011
122 | 979081121.S | Odvoz sutiny a vybúraných hmôt na skládku za každý ďalší 1 km | t | 1991.121 | 0.512 | 1019.454
|  | 181,011*11 |  | 1991.121
123 | 979089012.S | Poplatok za skladovanie - betón, tehly, dlaždice (17 01) ostatné | t | 87.03 | 40 | 3481.2
124 | 979089212.S | Poplatok za skladovanie - bitúmenové zmesi, uholný decht, dechtové výrobky (17 03 ), ostatné | t | 58.5 | 49 | 2866.5
125 | 979089312.S | Poplatok za skladovanie - kovy (meď, bronz, mosadz atď.) (17 04 ), ostatné | t | 0.171 | 170 | 29.07
|  | 3*0,057 |  | 0.171
126 | 979089612.S | Poplatok za skladovanie - iné odpady zo stavieb a demolácií (17 09), ostatné | t | 35.31 | 60 | 2118.6
| 99 | Presun hmôt HSV |  |  |  | 907.879
127 | 998276101.S | Presun hmôt pre rúrové vedenie hĺbené z rúr z plast., hmôt alebo sklolamin. v otvorenom výkope | t | 23.346 | 38.888 | 907.879
| M | Práce a dodávky M |  |  |  | 770.796
| 23-M | Montáže potrubia |  |  |  | 770.796
128 | 230200123.S | Nasunutie potrubnej sekcie do oceľovej chráničky DN 300 | m | 13.5 | 57.096 | 770.796
| VRN | Vedľajšie rozpočtové náklady |  |  |  | 2970
129 | 000300031 | Geodetické práce - vykonávané po výstavbe zameranie skutočného vyhotovenia stavby | eur | 1 | 990 | 990
130 | 000400022 | Projektové práce - stavebná časť (stavebné objekty vrátane ich technického vybavenia). náklady na dokumentáciu skutočného zhotovenia stavby | eur | 1 | 990 | 990
131 | DPP | Doplnok prevádzkového poriadku | eur | 1 | 990 | 990
|  | Celkom |  |  |  | 295314.689