## Zadanie
Odberateľ: Mesto Senec |  |  |  | Spracoval: | [17 empty] | V module | Hlavička1 | Mena | Hlavička2 | Obdobie
Projektant: Ing.Róbert Kováčik- autorizovaný stavebný inžinier |  |  |  | JKSO : | [17 empty] | Rozpočet | Prehľad rozpočtových nákladov v | EUR
Dodávateľ: |  |  |  | Dátum: 11.06.2019 | [17 empty] | Čerpanie | Súpis vykonaných prác a dodávok v | EUR | za obdobie | Mesiac 2011
[22 empty] | VK | Prehľad kalkulovaných nákladov v | EUR
Stavba : STOJISKÁ POLOPODZEMNÝCH KONTAJNEROV NA KOMUNÁLNY ODPAD v meste SENEC-II.etapa | [21 empty] | VF | Súpis vykonaných prác a dodávok v | EUR | za obdobie | Mesiac 2011
Objekt : Stojisko 31a ( Jánošíková 15-17 )
Ing.Róbert kováčik |  |  | Prehľad rozpočtových nákladov v EUR
Por. | Kód | Kód položky | Popis položky, stavebného dielu, remesla, | Množstvo | Merná | Jednotková | Konštrukcie | Špecifikovaný | Spolu | Hmotnosť v tonách |  | Suť v tonách |  | DPH | Pozícia | Množstvo | Množstvo | Množstvo | Vyňatý | Vysoká sadzba | Typ
číslo | cen. |  | výkaz-výmer | výmera | jednotka | cena | a práce | materiál |  | Jednotková | Spolu | Jednotková | Spolu | % |  | rozpočtované | od začiatku | dodatok | z režimu stavba | DPH ( materiál ) | položky
PRÁCE A DODÁVKY HSV
1 - ZEMNE PRÁCE
1 | 272 | 11320-2111 | Vytrhanie krajníkov alebo obrubníkov stojatých | 2.2 | m | [9 empty] | E1 | [5 empty] | E
2 | 272 | 11320-4111 | Vytrhanie obrubníkov záhonových | 4 | m | [9 empty] | E1 | [5 empty] | E
3 | 272 | 13120-1201 | Hĺbenie jám zapaž. v horn. tr. 3 do 100 m3 | 14.875 | m3 | [9 empty] | E1 | [5 empty] | E
|  |  | 8,5*1,75 = 14,875 | [17 empty] | a
4 | 272 | 13120-1209 | Príplatok za lepivosť horn. tr. 3 | 14.875 | m3 | [9 empty] | E1 | [5 empty] | E
5 | 272 | 15110-1201 | Zhotovenie paženia stien výkopu príložné hl. do 4 m | 21.7 | m2 | [9 empty] | E1 | [5 empty] | E
|  |  | (4,0+2,2)*2*1,75 = 21,700 | [17 empty] | a
6 | 272 | 15110-1211 | Odstránenie paženia stien výkopu príložné hl. do 4 m | 21.7 | m2 | [9 empty] | E1 | [5 empty] | E
7 | 001 | 15110-1401 | Zhotovenie vzopretia stien príložného paženia hĺbka do 4 m | 21.7 | m2 | [9 empty] | E1 | [5 empty] | E
8 | 001 | 15110-1411 | Odstránenie vzopretia stien príložného paženia hĺbka do 4 m | 21.7 | m2 | [9 empty] | E1 | [5 empty] | E
9 | 272 | 16270-1105 | Vodorovné premiestnenie výkopu do 10000 m horn. tr. 1-4 | 14.875 | m3 | [9 empty] | E1 | [5 empty] | E
10 | 001 | 17510-1101 | Obsyp kontajnera štrkodrvou fr.0-32 so zhutnením po vrstvách | 8.302 | m3 | [9 empty] | E1 | [5 empty] | E
|  |  | 8,5*1,42 = 12,070 | [17 empty] | a
|  |  | odpočet kontajnerov | [17 empty] | a
|  |  | -3,14*(0,7+0,6)/2*(0,7+0,6)/2*1,42*2 = -3,768 | [17 empty] | a
11 | MAT | 583 340691 | Štrkodrva fr.0-32 | 13.864 | t | [9 empty] | E1 | [5 empty] | D
|  |  | 8,302*1,67 = 13,864 | [17 empty] | a
12 | 272 | 18040-2111 | Založenie parkového trávnika výsevom v rovine | 15 | m2 | [9 empty] | E1 | [5 empty] | E
13 | MAT | 005 724000 | Zmes trávna parková sídlisková | 0.75 | kg | [9 empty] | E1 | [5 empty] | D
14 | 232 | 18100-6113 | Rozprestr. zeminy v rovine hr. 0,15-0,20 m | 15 | m2 | [9 empty] | E1 | [5 empty] | E
15 | 231 | 18200-1111 | Plošná úprava terénu, nerovnosti v rovine | 18 | m2 | [9 empty] | E1 | [5 empty] | E
|  |  | pod dlažbu | [17 empty] | a
|  |  | 3,0 = 3,000 | [17 empty] | a
|  |  | pod trávu | [17 empty] | a
|  |  | 15,0 = 15,000 | [17 empty] | a
16 | 231 | 18340-2111 | Rozrušenie pôdy do hĺbky 50-150 mm v rovine | 15 | m2 | [9 empty] | E1 | [5 empty] | E
1 - ZEMNE PRÁCE spolu:
2 - ZÁKLADY
17 | 001 | 21590-1101 | Zhutnenie podložia z hor. súdr. do 92%PS a nesúdr. Id do 0,8 | 11.5 | m2 | [9 empty] | E2 | [5 empty] | E
|  |  | pod kontajnery | [17 empty] | a
|  |  | 8,5 = 8,500 | [17 empty] | a
|  |  | pod dlažbu | [17 empty] | a
|  |  | 3,0 = 3,000 | [17 empty] | a
2 - ZÁKLADY spolu:
3 - ZVISLÉ A KOMPLETNÉ KONŠTRUKCIE
18 | 271 | 38612-0009 | Osadenie kontajnerov 5m3 štvorcové | 2 | kus | [9 empty] | E3 | [5 empty] | E
19 | MAT | 283 | Dodávka a doprava kontajnerov-komunálny odpad-2ks | 1 | súbor | [9 empty] | E3 | [5 empty] | D
3 - ZVISLÉ A KOMPLETNÉ KONŠTRUKCIE spolu:
4 - VODOROVNÉ KONŠTRUKCIE
20 | 321 | 45156-1111 | Lôžko pod dlažbu zo štrkodrvy fr.0-4mm | 3 | m2 | [9 empty] | E4 | [5 empty] | E
4 - VODOROVNÉ KONŠTRUKCIE spolu:
5 - KOMUNIKÁCIE
21 | 221 | 56483-1109 | Podklad zo štrkodrte fr. 0-32 zhutnenie 50 MPa hr. 100 mm ozn. A+B | 3 | m2 | [9 empty] | E5 | [5 empty] | E
22 | 221 | 57294-2113 | Vyspravenie krytov vozov. po osadení obrubníka asfaltovou zálievkou | 3.1 | m2 | [9 empty] | E5 | [5 empty] | E
|  |  | 6,2*0,25*2 = 3,100 | [17 empty] | a
23 | 221 | 59691-1210 | Kladenie zámkovej dlažby hr. 60 mm | 3 | m2 | [9 empty] | E5 | [5 empty] | E
24 | MAT | 592 450011 | Dlažba zámková hr.60 mm EKO DLAŽBA | 3.03 | m2 | [9 empty] | E5 | [5 empty] | D
|  |  | 3,0*1,01 = 3,030 | [17 empty] | a
5 - KOMUNIKÁCIE spolu:
6 - ÚPRAVY POVRCHOV, PODLAHY, VÝPLNE
25 | 011 | 63157-1003 | Lôžko so zhutnením zo štrkodrte fr.0-32 pod kontajnery | 1.275 | m3 | [9 empty] | E6 | [5 empty] | E
|  |  | 8,5*0,15 = 1,275 | [17 empty] | a
6 - ÚPRAVY POVRCHOV, PODLAHY, VÝPLNE spolu:
9 - OSTATNÉ KONŠTRUKCIE A PRÁCE
26 | 221 | 91631-1113 | Osadenie cest. obrubníka bet. ležatého, lôžko betón tr. C 12/15 s bočnou oporou | 2.2 | m | [9 empty] | E9 | [5 empty] | E
27 | MAT | 592 174500 | Obrubník cestný 100x15x30 | 3 | kus | [9 empty] | E9 | [5 empty] | D
28 | 221 | 91656-1111 | Osadenie parkového obrubníka betón. do lôžka z betónu tr. C 12/15 s bočnou oporou | 10.5 | m | [9 empty] | E9 | [5 empty] | E
29 | MAT | 592 173208 | Obrubník parkový 100x5x20 | 11 | kus | [9 empty] | E9 | [5 empty] | D
30 | 221 | 91810-1111 | Lôžko pod obrubníky, krajníky, obruby z betónu tr. C 12/15 | 0.414 | m3 | [9 empty] | E9 | [5 empty] | E
|  |  | 2,2*0,3*0,15+10,5*0,2*0,15 = 0,414 | [17 empty] | a
31 | 272 | 91973-5113 | Rezanie stávajúceho živičného krytu alebo podkladu hr. 100-150 mm | 6.2 | m | [9 empty] | E9 | [5 empty] | E
32 | 272 | 97908-2213 | Vodorovná doprava sute po suchu do 1 km | 0.479 | t | [9 empty] | E9 | [5 empty] | E
33 | 272 | 97908-2219 | Príplatok za každý ďalší 1 km sute | 4.311 | t | [9 empty] | E9 | [5 empty] | E
|  |  | 0,479*9 = 4,311 | [17 empty] | a
34 | 272 | 97908-7212 | Nakladanie sute na dopravný prostriedok | 0.479 | t | [9 empty] | E9 | [5 empty] | E
35 | 272 | 97913-1410 | Poplatok za ulož.a znešk.stav.sute na urč.sklád. -z demol.vozoviek "O"-ost.odpad | 0.479 | t | [9 empty] | E9 | [5 empty] | E
36 | 272 | 97913-1415 | Poplatok za uloženie vykopanej zeminy | 14.875 | m3 | [9 empty] | E9 | [5 empty] | E
37 | 012 | 99814-4471 | Presun hmôt pre nádrže, zásobníky montované | 23.371 | t | [9 empty] | E9 | [5 empty] | E
9 - OSTATNÉ KONŠTRUKCIE A PRÁCE spolu:
PRÁCE A DODÁVKY HSV spolu:
Rozpočet celkom :

## Figury
Odberateľ: Mesto Senec |  |  | Spracoval:
Projektant: Ing.Róbert Kováčik- autorizovaný stavebný inžinier |  |  | JKSO :
Dodávateľ: |  |  | Dátum: 11.06.2019
Stavba : STOJISKÁ POLOPODZEMNÝCH KONTAJNEROV NA KOMUNÁLNY ODPAD v meste SENEC-II.etapa
Objekt : Stojisko 31a ( Jánošíková 15-17 )
Názov figúry | Popis figúry | Aritmetický výraz | Hodnota