## Príloha č. 1
1
1 | Pokyny k vyplneniu: Vypĺňajú sa žlto vyznačené polia !!!
1
1 | [10 empty] | Príloha č. 1:
1 | Výzva na predloženie ponúk - prieskum trhu
1
1 | Podrobný technický opis a údaje deklarujúce technické parametre dodávaného predmetu
1
1
0 | Podrobné vymedzenie predmetu je súčasťou projektovej dokumentácie stavby a výkazu – výmer. | [10 empty] | Stavebné práce
0
1 | Názov predmetu: |  | Kontrolná stanica kvality výrobku pred plnením | [6 empty] | Počet kusov: | 1
1
1 | Vymedzenie častí |  |  | Opis / Technická špecifikácia - požadované technické parametre |  | Číselný údaj / Hodnota / Charakteristika parametra - požadovaná hodnota parametra |  | Merná jednotka | Parametre navrhovanej technológie - navrhovateľ vyplní konkrétnu hodnotu parametra ním navrhovanej technológie (hodnota/číselný údaj a podobne podľa zadania) | Názov výrobcu | Typové označenie
1 | Kontrolná stanica kvality výrobku pred plnením |  |  | optofyzikálnym spôsobom určenie percenta alkoholu |  | áno |  |  | áno/nie:
1 |  |  |  | určenie alkoholu objemového |  | áno |  | - | áno/nie:
1 |  |  |  | určenie množstva cukru v pôvodnom kvaseBRIX |  | áno |  | - | áno/nie:
1 |  |  |  | určenie hustoty |  | áno |  | - | áno/nie:
1 | Ďalšie súčasti hodnoty obstarávaného zariadenia |  | Doprava na miesto realizácie | - | - | áno |  | - | áno/nie: | - | -
1 |  |  | Montáž zariadenia a uvedenie do prevádzky | - | - | áno |  | - | áno/nie: | - | -
1
1 | Pozn.: V prípade, že v rámci opisu predmetu bol použitý konkrétny výrobca, výrobný postup, značka, patent, typ, krajina, oblasť alebo miesto pôvodu alebo výroby, môže uchádzač predložiť ponuku i na technický a funkčný ekvivalent.
1
1
1
0 |  | Miesto:
0
0 |  | Dátum:
0 | [6 empty] | podpis a pečiatka navrhovateľa
0 | [10 empty] | Príloha č. 1:
0 | Výzva na predloženie ponúk - prieskum trhu
0
0 | Podrobný technický opis a údaje deklarujúce technické parametre dodávaného predmetu
0
0
1 | Názov predmetu: |  | Technológia plnenia sajdera do plechoviek - plniaca linka | [6 empty] | Počet kusov: | 1
1
1 | Vymedzenie častí |  |  | Opis / Technická špecifikácia - požadované technické parametre |  | Číselný údaj / Hodnota / Charakteristika parametra - požadovaná hodnota parametra |  | Merná jednotka | Parametre navrhovanej technológie - navrhovateľ vyplní konkrétnu hodnotu parametra ním navrhovanej technológie (hodnota/číselný údaj a podobne podľa zadania) | Názov výrobcu | Typové označenie
1 | Plniaca linka |  |  | plne automatizovaná lineárna linka |  | áno |  | - | áno/nie:
1 |  |  |  | výkon min. |  | 300 |  | l/hod | hodnota:
1 |  |  |  | obaly s priemerom max. |  | 85 |  | mm | hodnota:
1 |  |  |  | ovládanie pomocou PLC |  | áno |  | - | áno/nie:
1 |  |  |  | automatické umývanie obalov na výstupe z linky |  | áno |  | - | áno/nie:
1 |  |  |  | automatické nasadenie viečok |  | áno |  | - | áno/nie:
1 |  |  |  | autonómny oplach pred plnením |  | áno |  | - | áno/nie:
1 |  |  |  | zberný stôl |  | áno |  | - | áno/nie:
1 |  |  |  | ochranné prvky v súlade s CE štandardmi |  | áno |  | - | áno/nie:
1 |  |  |  | priame napojenie na etiketovací stroj |  | áno |  | - | áno/nie:
1 |  |  |  | počet plniacich staníc min. |  | 4 |  | ks | hodnota:
1 |  |  |  | čidlo pre detekciu vrchnáka |  | áno |  | - | áno/nie:
1 |  |  |  | typ viečka |  | 202 |  | mm | áno/nie:
1 |  |  |  | plnenerezové prevedenie |  | áno |  | - | áno/nie:
1 | Ďalšie súčasti hodnoty obstarávaného zariadenia |  | Doprava na miesto realizácie | - | - | áno |  | - | áno/nie: | - | -
1 |  |  | Montáž zariadenia a uvedenie do prevádzky | - | - | áno |  | - | áno/nie: | - | -
1
1 | Pozn.: V prípade, že v rámci opisu predmetu bol použitý konkrétny výrobca, výrobný postup, značka, patent, typ, krajina, oblasť alebo miesto pôvodu alebo výroby, môže uchádzač predložiť ponuku i na technický a funkčný ekvivalent.
1
1
0 |  | Miesto:
0
0 |  | Dátum:
0 | [6 empty] | podpis a pečiatka navrhovateľa
0 | [10 empty] | Príloha č. 1:
0 | Výzva na predloženie ponúk - prieskum trhu
0
0 | Podrobný technický opis a údaje deklarujúce technické parametre dodávaného predmetu
0
0
1 | Názov predmetu: |  | Etiketovací stroj | [6 empty] | Počet kusov: | 1
1
1 | Vymedzenie častí |  |  | Opis / Technická špecifikácia - požadované technické parametre |  | Číselný údaj / Hodnota / Charakteristika parametra - požadovaná hodnota parametra |  | Merná jednotka | Parametre navrhovanej technológie - navrhovateľ vyplní konkrétnu hodnotu parametra ním navrhovanej technológie (hodnota/číselný údaj a podobne podľa zadania) | Názov výrobcu | Typové označenie
1 | Etiketovací stroj |  |  | automatický lineárny |  | áno |  | - | áno/nie:
1 |  |  |  | aplikácia prednej a zadnej etikety |  | áno |  | - | áno/nie:
1 |  |  |  | ovládanie pomocou PLC |  | áno |  | - | áno/nie:
1 |  |  |  | pokročilé nasmímanie obalu |  | áno |  | - | áno/nie:
1 |  |  |  | možnosť inštalácie tlačiarne etikiet |  | áno |  | - | áno/nie:
1 |  |  |  | programovateľná tlačiareň etikiet |  | áno |  | - | áno/nie:
1 |  |  |  | komunikácia s plniacou linkou - synchronizácia výkonu dopravného pásu z etiketovacej linky na stáčací stroj |  | áno |  | - | áno/nie:
1 |  |  |  | výkon min. |  | 1000 |  | ks | hodnota:
1 |  |  |  | čidlo pre zastavenie stroja v prípade nahromadenia obalov |  | áno |  |  | áno/nie:
1 |  |  |  | čidlo pre detekciu transparentných etikiet |  | áno |  | - | áno/nie:
1 |  |  |  | priemer obalu do |  | 115 |  | mm | hodnota:
1 | Ďalšie súčasti hodnoty obstarávaného zariadenia |  | Doprava na miesto realizácie | - | - | áno |  | - | áno/nie: | - | -
1 |  |  | Montáž zariadenia a uvedenie do prevádzky | - | - | áno |  | - | áno/nie: | - | -
1
1
1 | Pozn.: V prípade, že v rámci opisu predmetu bol použitý konkrétny výrobca, výrobný postup, značka, patent, typ, krajina, oblasť alebo miesto pôvodu alebo výroby, môže uchádzač predložiť ponuku i na technický a funkčný ekvivalent.
1
1
0 |  | Miesto:
0
0 |  | Dátum:
0 | [6 empty] | podpis a pečiatka navrhovateľa
0 | [10 empty] | Príloha č. 1:
0 | Výzva na predloženie ponúk - prieskum trhu
0
0 | Podrobný technický opis a údaje deklarujúce technické parametre dodávaného predmetu
0
0
1 | Názov predmetu: |  | Sanitačná CIP stanica | [6 empty] | Počet kusov: | 1
1
1 | Vymedzenie častí |  |  | Opis / Technická špecifikácia - požadované technické parametre |  | Číselný údaj / Hodnota / Charakteristika parametra - požadovaná hodnota parametra |  | Merná jednotka | Parametre navrhovanej technológie - navrhovateľ vyplní konkrétnu hodnotu parametra ním navrhovanej technológie (hodnota/číselný údaj a podobne podľa zadania) | Názov výrobcu | Typové označenie
1 | Sanitačná CIP stanica |  |  | prepojiteľná s plniacou linkou |  | áno |  | - | áno/nie:
1 |  |  |  | automatický ohrev sanitačného roztoku |  | áno |  | - | áno/nie:
1 |  |  |  | filter na sterilnú vodu |  | áno |  | - | áno/nie:
1 |  |  |  | elektronická regulácia otáčok sanitačného čerpadla |  | áno |  | - | áno/nie:
1 |  |  |  | nádoba na sanitačný roztok 150l min. |  | áno |  | - | áno/nie:
1 |  |  |  | celonerezové prevedenie |  | áno |  | - | áno/nie:
1 |  |  |  | zaznámenávanie sanitačného procesu |  | áno |  | - | áno/nie:
1 |  |  |  | prietok pri 2,8 bar , min. 9 m3/h |  | áno |  | - | áno/nie:
1 | Ďalšie súčasti hodnoty obstarávaného zariadenia |  | Doprava na miesto realizácie | - | - | áno |  | - | áno/nie: | - | -
1 |  |  | Montáž zariadenia a uvedenie do prevádzky | - | - | áno |  | - | áno/nie: | - | -
1
1
1 | Pozn.: V prípade, že v rámci opisu predmetu bol použitý konkrétny výrobca, výrobný postup, značka, patent, typ, krajina, oblasť alebo miesto pôvodu alebo výroby, môže uchádzač predložiť ponuku i na technický a funkčný ekvivalent.
1
1
0 |  | Miesto:
0
0 |  | Dátum:
0 | [6 empty] | podpis a pečiatka navrhovateľa
0 | [10 empty] | Príloha č. 1:
0 | Výzva na predloženie ponúk - prieskum trhu
0
0 | Podrobný technický opis a údaje deklarujúce technické parametre dodávaného predmetu
0
0
0 | Názov predmetu: | [8 empty] | Počet kusov:
0
0 | Vymedzenie častí |  |  | Opis / Technická špecifikácia - požadované technické parametre |  | Číselný údaj / Hodnota / Charakteristika parametra - požadovaná hodnota parametra |  | Merná jednotka | Parametre navrhovanej technológie - navrhovateľ vyplní konkrétnu hodnotu parametra ním navrhovanej technológie (hodnota/číselný údaj a podobne podľa zadania) | Názov výrobcu | Typové označenie
0 | Základné zariadenie
0
0
0
0
0
0
0
0
0
0
0
0 | Prídavné zariadenia
0
0
0
0
0
0
0
0
0
0
0
0 | Ďalšie súčasti hodnoty obstarávaného zariadenia |  | Doprava na miesto realizácie | - | - | áno |  | - | áno/nie: | - | -
0 |  |  | Montáž zariadenia a uvedenie do prevádzky | - | - | áno |  | - | áno/nie: | - | -
0
0
0 | Pozn.: V prípade, že v rámci opisu predmetu bol použitý konkrétny výrobca, výrobný postup, značka, patent, typ, krajina, oblasť alebo miesto pôvodu alebo výroby, môže uchádzač predložiť ponuku i na technický a funkčný ekvivalent.
0
0
0 |  | Miesto:
0
0 |  | Dátum:
0 | [6 empty] | podpis a pečiatka navrhovateľa
0 | [10 empty] | Príloha č. 1:
0 | Výzva na predloženie ponúk - prieskum trhu
0
0 | Podrobný technický opis a údaje deklarujúce technické parametre dodávaného predmetu
0
0
0 | Názov predmetu: | [8 empty] | Počet kusov:
0
0 | Vymedzenie častí |  |  | Opis / Technická špecifikácia - požadované technické parametre |  | Číselný údaj / Hodnota / Charakteristika parametra - požadovaná hodnota parametra |  | Merná jednotka | Parametre navrhovanej technológie - navrhovateľ vyplní konkrétnu hodnotu parametra ním navrhovanej technológie (hodnota/číselný údaj a podobne podľa zadania) | Názov výrobcu | Typové označenie
0 | Základné zariadenie
0
0
0
0
0
0
0
0
0
0
0
0 | Prídavné zariadenia
0
0
0
0
0
0
0
0
0
0
0
0 | Ďalšie súčasti hodnoty obstarávaného zariadenia |  | Doprava na miesto realizácie | - | - | áno |  | - | áno/nie: | - | -
0 |  |  | Montáž zariadenia a uvedenie do prevádzky | - | - | áno |  | - | áno/nie: | - | -
0
0
0 | Pozn.: V prípade, že v rámci opisu predmetu bol použitý konkrétny výrobca, výrobný postup, značka, patent, typ, krajina, oblasť alebo miesto pôvodu alebo výroby, môže uchádzač predložiť ponuku i na technický a funkčný ekvivalent.
0
0
0 |  | Miesto:
0
0 |  | Dátum:
0 | [6 empty] | podpis a pečiatka navrhovateľa
0 | [10 empty] | Príloha č. 1:
0 | Výzva na predloženie ponúk - prieskum trhu
0
0 | Podrobný technický opis a údaje deklarujúce technické parametre dodávaného predmetu
0
0
0 | Názov predmetu: | [8 empty] | Počet kusov:
0
0 | Vymedzenie častí |  |  | Opis / Technická špecifikácia - požadované technické parametre |  | Číselný údaj / Hodnota / Charakteristika parametra - požadovaná hodnota parametra |  | Merná jednotka | Parametre navrhovanej technológie - navrhovateľ vyplní konkrétnu hodnotu parametra ním navrhovanej technológie (hodnota/číselný údaj a podobne podľa zadania) | Názov výrobcu | Typové označenie
0 | Základné zariadenie
0
0
0
0
0
0
0
0
0
0
0
0 | Prídavné zariadenia
0
0
0
0
0
0
0
0
0
0
0
0 | Ďalšie súčasti hodnoty obstarávaného zariadenia |  | Doprava na miesto realizácie | - | - | áno |  | - | áno/nie: | - | -
0 |  |  | Montáž zariadenia a uvedenie do prevádzky | - | - | áno |  | - | áno/nie: | - | -
0
0
0 | Pozn.: V prípade, že v rámci opisu predmetu bol použitý konkrétny výrobca, výrobný postup, značka, patent, typ, krajina, oblasť alebo miesto pôvodu alebo výroby, môže uchádzač predložiť ponuku i na technický a funkčný ekvivalent.
0
0
0 |  | Miesto:
0
0 |  | Dátum:
0 | [6 empty] | podpis a pečiatka navrhovateľa
0 | [10 empty] | Príloha č. 1:
0 | Výzva na predloženie ponúk - prieskum trhu
0
0 | Podrobný technický opis a údaje deklarujúce technické parametre dodávaného predmetu
0
0
0 | Názov predmetu: | [8 empty] | Počet kusov:
0
0 | Vymedzenie častí |  |  | Opis / Technická špecifikácia - požadované technické parametre |  | Číselný údaj / Hodnota / Charakteristika parametra - požadovaná hodnota parametra |  | Merná jednotka | Parametre navrhovanej technológie - navrhovateľ vyplní konkrétnu hodnotu parametra ním navrhovanej technológie (hodnota/číselný údaj a podobne podľa zadania) | Názov výrobcu | Typové označenie
0 | Základné zariadenie
0
0
0
0
0
0
0
0
0
0
0
0 | Prídavné zariadenia
0
0
0
0
0
0
0
0
0
0
0
0 | Ďalšie súčasti hodnoty obstarávaného zariadenia |  | Doprava na miesto realizácie | - | - | áno |  | - | áno/nie: | - | -
0 |  |  | Montáž zariadenia a uvedenie do prevádzky | - | - | áno |  | - | áno/nie: | - | -
0
0
0 | Pozn.: V prípade, že v rámci opisu predmetu bol použitý konkrétny výrobca, výrobný postup, značka, patent, typ, krajina, oblasť alebo miesto pôvodu alebo výroby, môže uchádzač predložiť ponuku i na technický a funkčný ekvivalent.
0
0
0 |  | Miesto:
0
0 |  | Dátum:
0 | [6 empty] | podpis a pečiatka navrhovateľa
0 | [10 empty] | Príloha č. 1:
0 | Výzva na predloženie ponúk - prieskum trhu
0
0 | Podrobný technický opis a údaje deklarujúce technické parametre dodávaného predmetu
0
0
0 | Názov predmetu: | [8 empty] | Počet kusov:
0
0 | Vymedzenie častí |  |  | Opis / Technická špecifikácia - požadované technické parametre |  | Číselný údaj / Hodnota / Charakteristika parametra - požadovaná hodnota parametra |  | Merná jednotka | Parametre navrhovanej technológie - navrhovateľ vyplní konkrétnu hodnotu parametra ním navrhovanej technológie (hodnota/číselný údaj a podobne podľa zadania) | Názov výrobcu | Typové označenie
0 | Základné zariadenie
0
0
0
0
0
0
0
0
0
0
0
0 | Prídavné zariadenia
0
0
0
0
0
0
0
0
0
0
0
0 | Ďalšie súčasti hodnoty obstarávaného zariadenia |  | Doprava na miesto realizácie | - | - | áno |  | - | áno/nie: | - | -
0 |  |  | Montáž zariadenia a uvedenie do prevádzky | - | - | áno |  | - | áno/nie: | - | -
0
0
0 | Pozn.: V prípade, že v rámci opisu predmetu bol použitý konkrétny výrobca, výrobný postup, značka, patent, typ, krajina, oblasť alebo miesto pôvodu alebo výroby, môže uchádzač predložiť ponuku i na technický a funkčný ekvivalent.
0
0
0 |  | Miesto:
0
0 |  | Dátum:
0 | [6 empty] | podpis a pečiatka navrhovateľa
0 | [10 empty] | Príloha č. 1:
0 | Výzva na predloženie ponúk - prieskum trhu
0
0 | Podrobný technický opis a údaje deklarujúce technické parametre dodávaného predmetu
0
0
0 | Názov predmetu: | [8 empty] | Počet kusov:
0
0 | Vymedzenie častí |  |  | Opis / Technická špecifikácia - požadované technické parametre |  | Číselný údaj / Hodnota / Charakteristika parametra - požadovaná hodnota parametra |  | Merná jednotka | Parametre navrhovanej technológie - navrhovateľ vyplní konkrétnu hodnotu parametra ním navrhovanej technológie (hodnota/číselný údaj a podobne podľa zadania) | Názov výrobcu | Typové označenie
0 | Základné zariadenie
0
0
0
0
0
0
0
0
0
0
0
0 | Prídavné zariadenia
0
0
0
0
0
0
0
0
0
0
0
0 | Ďalšie súčasti hodnoty obstarávaného zariadenia |  | Doprava na miesto realizácie | - | - | áno |  | - | áno/nie: | - | -
0 |  |  | Montáž zariadenia a uvedenie do prevádzky | - | - | áno |  | - | áno/nie: | - | -
0
0
0 | Pozn.: V prípade, že v rámci opisu predmetu bol použitý konkrétny výrobca, výrobný postup, značka, patent, typ, krajina, oblasť alebo miesto pôvodu alebo výroby, môže uchádzač predložiť ponuku i na technický a funkčný ekvivalent.
0
0
0 |  | Miesto:
0
0 |  | Dátum:
0 | [6 empty] | podpis a pečiatka navrhovateľa
0 | [10 empty] | Príloha č. 1:
0 | Výzva na predloženie ponúk - prieskum trhu
0
0 | Podrobný technický opis a údaje deklarujúce technické parametre dodávaného predmetu
0
0
0 | Názov predmetu: | [8 empty] | Počet kusov:
0
0 | Vymedzenie častí |  |  | Opis / Technická špecifikácia - požadované technické parametre |  | Číselný údaj / Hodnota / Charakteristika parametra - požadovaná hodnota parametra |  | Merná jednotka | Parametre navrhovanej technológie - navrhovateľ vyplní konkrétnu hodnotu parametra ním navrhovanej technológie (hodnota/číselný údaj a podobne podľa zadania) | Názov výrobcu | Typové označenie
0 | Základné zariadenie
0
0
0
0
0
0
0
0
0
0
0
0 | Prídavné zariadenia
0
0
0
0
0
0
0
0
0
0
0
0 | Ďalšie súčasti hodnoty obstarávaného zariadenia |  | Doprava na miesto realizácie | - | - | áno |  | - | áno/nie: | - | -
0 |  |  | Montáž zariadenia a uvedenie do prevádzky | - | - | áno |  | - | áno/nie: | - | -
0
0
0 | Pozn.: V prípade, že v rámci opisu predmetu bol použitý konkrétny výrobca, výrobný postup, značka, patent, typ, krajina, oblasť alebo miesto pôvodu alebo výroby, môže uchádzač predložiť ponuku i na technický a funkčný ekvivalent.
0
0
0 |  | Miesto:
0
0 |  | Dátum:
0 | [6 empty] | podpis a pečiatka navrhovateľa
0 | [10 empty] | Príloha č. 1:
0 | Výzva na predloženie ponúk - prieskum trhu
0
0 | Podrobný technický opis a údaje deklarujúce technické parametre dodávaného predmetu
0
0
0 | Názov predmetu: | [8 empty] | Počet kusov:
0
0 | Vymedzenie častí |  |  | Opis / Technická špecifikácia - požadované technické parametre |  | Číselný údaj / Hodnota / Charakteristika parametra - požadovaná hodnota parametra |  | Merná jednotka | Parametre navrhovanej technológie - navrhovateľ vyplní konkrétnu hodnotu parametra ním navrhovanej technológie (hodnota/číselný údaj a podobne podľa zadania) | Názov výrobcu | Typové označenie
0 | Základné zariadenie
0
0
0
0
0
0
0
0
0
0
0
0 | Prídavné zariadenia
0
0
0
0
0
0
0
0
0
0
0
0 | Ďalšie súčasti hodnoty obstarávaného zariadenia |  | Doprava na miesto realizácie | - | - | áno |  | - | áno/nie: | - | -
0 |  |  | Montáž zariadenia a uvedenie do prevádzky | - | - | áno |  | - | áno/nie: | - | -
0
0
0 | Pozn.: V prípade, že v rámci opisu predmetu bol použitý konkrétny výrobca, výrobný postup, značka, patent, typ, krajina, oblasť alebo miesto pôvodu alebo výroby, môže uchádzač predložiť ponuku i na technický a funkčný ekvivalent.
0
0
0 |  | Miesto:
0
0 |  | Dátum:
0 | [6 empty] | podpis a pečiatka navrhovateľa
0 | [10 empty] | Príloha č. 1:
0 | Výzva na predloženie ponúk - prieskum trhu
0
0 | Podrobný technický opis a údaje deklarujúce technické parametre dodávaného predmetu
0
0
0 | Názov predmetu: | [8 empty] | Počet kusov:
0
0 | Vymedzenie častí |  |  | Opis / Technická špecifikácia - požadované technické parametre |  | Číselný údaj / Hodnota / Charakteristika parametra - požadovaná hodnota parametra |  | Merná jednotka | Parametre navrhovanej technológie - navrhovateľ vyplní konkrétnu hodnotu parametra ním navrhovanej technológie (hodnota/číselný údaj a podobne podľa zadania) | Názov výrobcu | Typové označenie
0 | Základné zariadenie
0
0
0
0
0
0
0
0
0
0
0
0 | Prídavné zariadenia
0
0
0
0
0
0
0
0
0
0
0
0 | Ďalšie súčasti hodnoty obstarávaného zariadenia |  | Doprava na miesto realizácie | - | - | áno |  | - | áno/nie: | - | -
0 |  |  | Montáž zariadenia a uvedenie do prevádzky | - | - | áno |  | - | áno/nie: | - | -
0
0
0 | Pozn.: V prípade, že v rámci opisu predmetu bol použitý konkrétny výrobca, výrobný postup, značka, patent, typ, krajina, oblasť alebo miesto pôvodu alebo výroby, môže uchádzač predložiť ponuku i na technický a funkčný ekvivalent.
0
0
0 |  | Miesto:
0
0 |  | Dátum:
0 | [6 empty] | podpis a pečiatka navrhovateľa
0 | [10 empty] | Príloha č. 1:
0 | Výzva na predloženie ponúk - prieskum trhu
0
0 | Podrobný technický opis a údaje deklarujúce technické parametre dodávaného predmetu
0
0
0 | Názov predmetu: | [8 empty] | Počet kusov:
0
0 | Vymedzenie častí |  |  | Opis / Technická špecifikácia - požadované technické parametre |  | Číselný údaj / Hodnota / Charakteristika parametra - požadovaná hodnota parametra |  | Merná jednotka | Parametre navrhovanej technológie - navrhovateľ vyplní konkrétnu hodnotu parametra ním navrhovanej technológie (hodnota/číselný údaj a podobne podľa zadania) | Názov výrobcu | Typové označenie
0 | Základné zariadenie
0
0
0
0
0
0
0
0
0
0
0
0 | Prídavné zariadenia
0
0
0
0
0
0
0
0
0
0
0
0 | Ďalšie súčasti hodnoty obstarávaného zariadenia |  | Doprava na miesto realizácie | - | - | áno |  | - | áno/nie: | - | -
0 |  |  | Montáž zariadenia a uvedenie do prevádzky | - | - | áno |  | - | áno/nie: | - | -
0
0
0 | Pozn.: V prípade, že v rámci opisu predmetu bol použitý konkrétny výrobca, výrobný postup, značka, patent, typ, krajina, oblasť alebo miesto pôvodu alebo výroby, môže uchádzač predložiť ponuku i na technický a funkčný ekvivalent.
0
0
1 |  | Miesto:
1
1 |  | Dátum:
1 | [6 empty] | podpis a pečiatka navrhovateľa