## List1
Zoznam kľúčových stavebných materiálov a výrobkov
P. č. | Názov / popis položky | Názov a popis ponúkaných výrobkov / materiálov | Skúšobný protokol / osvedčenie - Príloha č.
1 | Zateplenie stien miner. vlna hr.15 cm+tanier.hmoždinky+lepiaca
2 | Zateplenie ostenia miner. vlna hr.2 cm+lepiaca hmota+sklotex.mriežka+lepiaca hmota-
3 | Zateplenie podhľadov miner. vlna hr.24 cm+tanier.hmoždinky+lepiaca hmota+sklotex.mriežka+lepiaca hmota
4 | Doteplenie vonk. konštr. bez povrch. úpravy XPS hr. izol. 20 mm+lepiaca hmota+kotvenie tep.izol.tanierikom+skrutka
5 | Doteplenie vonk. konštr. bez povrch. úpravy XPS hr. izol. 120 mm+lepiaca hmota+kotvenie tanierovými hmoždinkami
6 | Zárubňa oceľová protipožiarna EW30/D3-C 600x1970
7 | Vnútorná objektová stenová dilatácia profil z PVC granulátu a EPDM manžety
8 | Kútový dilatačný profil-regenerát z tvrdého PVC pre postranné kotvenie ramena a mäkkého CPE pre dilatačnú zónu
9 | Fólia izolačná PVC-P typ T proti agresívnej tlakovej vode a radónu
10 | Fólia hydroizolačná PVC hr.1,5mm
11 | Doska izolačná minerálna vlna hr.200mm
12 | Doska tepelnoizolačná z minerálnej vlny λ = 0,037 W/mK, lamela s povrchovou úpravou a zrezanými hranami hr. 8 cm
13 | Fúkaná tepelná izolácia zo sklenenej minerálnej vlny bez plniva hr.300mm
14 | Doska z polystyrénu EPS (pevnosť v tlaku pri 10% stlačení ≥ 150 kPa), hr.20 mm, λ = 0,034 W/m.K
15 | Dvere vnútor. s pož. odoln. EW 30/D3-C 60x197 oceľové vr.kovania a zámku-D6
16 | Dod.a mont.interiér.hliníková zaskl.stena jednod.zaskl s bezp.fóliou pož.odol.EW15/D3-C,2-krídlové dvere,3500x2650-ZS1
17 | Okno plast.2-krídlové O+OS -výš.150, šír.180 cm izol.trojsklo-ozn.O3
18 | Okno plast.2-krídlové O+OS -výš.120, šír.210 cm izol.trojsklo-ozn.O2
19 | Dvere vchodové 2-krídlové hliníkové O+O -výš.235, šír.170 cm, sklo-ozn.D1
20 | Kaučuková gumenná podlahová krytina hr.2mm
21 | ,,A", nástenné svietidlo na fasádu, zdroj 1x 35W, 1x GU10, IP54
22 | ,,A1s", nástenné svietidlo na fasádu, integrovaný senzor pohybu a spínač, 1x 100W, E27, IP44
23 | ,,A2s", nástenné svietidlo na fasádu, integrovaný senzor pohybu a spínač, 1x 400W, R7s, IP44
24 | "B1" žiarivk. stropné svietidlo, 1x49W, IP20, Pi=52W, 4300lm, T5, elektronický predradník,
25 | B2 žiarivk. stropné svietidlo, 1x35W, IP20, Pi=36W, 3300lm, T5, elektronický predradník,
26 | B3 žiarivk. stropné svietidlo na strop, 2x28 W T5, IP44, Pi=60 W, elektronický predradník,
27 | ,,C1", stropné (nástenné) svietidlo, do 2x 60W, E27, IP20, zdroj LED žiarovka 17W
28 | ,,C1k", stropné (nástenné) svietidlo, do 1x 60W, E27, IP44, trieda ochr. II, zdroj LED žiarovka 17W, integrovaný snímač pohybu a spínač, uhol snímania 360°, 1 až 8 m nastavitelný, 2-2000lx, 5s-15min.
29 | ,,C2k", stropné (nástenné) svietidlo, 2x 11W, 2G7, IP44, trieda ochr. II, integrovaný snímač pohybu a spínač, uhol snímania 360° / 0,5 až 5 m nastavitelný, 2-2000lx, 1min.-15min.
30 | ,,C3", žiarovk. (žiarivk. 1x26W) stropné (nást.) svietidlo 1x75 W (1x900 lm), IP43, tr. ochr. II
31 | ,,C4", žiarovk. (žiarivk. 1x26W) stropné (nást.) svietidlo 1x75 W (1x900 lm), IP40,
32 | ,,D1", žiarivkové svietidlo na strop, 4x 14W (T16(5)), Pi=60W, 4800lm, IP20, elektronický predradník,
33 | ,,D1n" - detto ako ,,D1" + núdzový zdroj s dobou autonómnosti 1 hod..
34 | E1m, svietidlo stropné s kompaktnou žiarivkou, integrovaný senzor pohybu a spínač, zdroj TC-DEL 2x18W, 2600lm, IP20, uhol snímania 360°, nastavitelný priemer 2 až 8 m, čas 1 až 20 min., stmievač 2 - 2000lx, elektronický predradník, prevedenie master (spína ostatné svietidlá)
35 | E1s, detto ako ,,E1m" ale v prevedení slave
36 | E1m+n, detto ako ,,E1m" ale v prevedení s orientačným svetlom s akumulátorom
37 | E2m, svietidlo stropné s kompaktnou žiarivkou, integrovaný senzor pohybu a spínač, zdroj TC-DEL 2x26W, 3600lm, IP20, uhol snímania 360°, nastavitelný priemer 2 až 8 m, čas 1 až 20 min., stmievač 2 - 2000lx, elektronický predr., prevedenie master (spína ostatné svietidlá)
38 | E2s, detto ako ,,E2m" ale v prevedení slave
39 | E2m+n, detto ako ,,E2m" ale v prevedení s orientačným svetlom s akumulátorom
40 | Vodomer združený (hlavný vodomer, vedľajší vodomer a prepínací (pružinový) ventil - vodomery umiestené v rade za sebou) na vodu do 50 °C DN80 PN16, pre systémy s veľkým rozpätím prietokov, s diaľkovým odpočtom; hlavný vodomer s hydrodynamicky vyváženým lopatkovým kolesom, vedľajší vodomer v prevedení ako meracia kapsľa