## 4R-230803-B - Súhrnný list
Súhrnný rozpočet stavby
| Názov stavby: | Rozšírenie podčergovského skupinového vodovodu Koprivnica - rozvod vody
| Miesto: | Koprivnica
| Spracoval: | Ing. František Ondrej |  | IČO: |  | DIČ:
| Stavbyvedúci: |  |  |  |  | Dňa: | 22. 8. 2023
Cena celkom bez DPH |  |  |  |  | 56583.16
DPH |  |  | 20 | % | 56583.16 |  | 11316.63
|  |  | 20 | % | 0 |  | 0
Cena celkom s DPH | [6 empty] | 67899.79
Objednávateľ: |  |  | Zhotoviteľ: |  |  | Projektant:
Obec Koprivnica | [5 empty] | Ing. František Ondrej
IČO |  | DIČ | IČO | DIČ |  | IČO | DIČ
Pečiatka a podpis |  |  | Pečiatka a podpis |  |  | Pečiatka a podpis
| Rekapitulácia nákladov podľa hláv v |  |  |  | EUR
| Náklady na |  |  | Náklady investičnej výstavby |  | Náklady z | Celkové
|  |  | stavebná časť | technolog. časť | celkom | inv. prostredia | náklady
Rekapitulácia nákladov stavby |  |  | 56583.16 | 0 | 56583.16 | 0 | 56583.16
II. Prevádzkové súbory |  |  | 0 | 0 | 0 | 0 | 0
PS-montáž z rozpočtu |  |  | 0 | 0 | 0 | 0 | 0
PS-dodávka z rozpočtu |  |  | 0 | 0 | 0 | 0 | 0
III. Stavebné objekty |  |  | 55433.16 | 0 | 55433.16 | 0 | 55433.16
ZRN |  |  | 55433.16 | 0 | 55433.16 | 0 | 55433.16
HSV-montáž z rozpočtu |  |  | 29776.24 | 0 | 29776.24 | 0 | 29776.24
HSV-dodávka z rozpočtu |  |  | 25656.92 | 0 | 25656.92 | 0 | 25656.92
PSV-montáž z rozpočtu |  |  | 0 | 0 | 0 | 0 | 0
PSV-dodávka z rozpočtu |  |  | 0 | 0 | 0 | 0 | 0
M-montáž z rozpočtu |  |  | 0 | 0 | 0 | 0 | 0
M-nosný materiál z rozpočtu |  |  | 0 | 0 | 0 | 0 | 0
M-dodávka z rozpočtu |  |  | 0 | 0 | 0 | 0 | 0
HZS z rozpočtu |  |  | 0 | 0 | 0 | 0 | 0
VI. Vedľajšie náklady |  |  | 1150 | 0 | 1150 | 0 | 1150
VRN z rozpočtu |  |  | 1150 | 0 | 1150 | 0 | 1150
VII. Ostatné náklady |  |  | 0 | 0 | 0 | 0 | 0
Ostatné náklady |  |  | 0 | 0 | 0 | 0 | 0
Ostatné náklady z rozpočtu |  |  | 0 | 0 | 0 | 0 | 0
XII. Kompletačná činnosť |  |  | 0 | 0 | 0 | 0 | 0
Kompletačná činnosť z krycieho listu rozpočtu |  |  | 0 | 0 | 0 | 0 | 0

## 4R-230803-B - Krycí list rozpoč
KRYCÍ LIST ROZPOČTU
| Názov stavby |  |  | Rozšírenie podčergovského skupinového vodovodu Koprivnica - rozvod vody | [9 empty] | JKSO
EČO
[14 empty] | Miesto | Koprivnica
[14 empty] | IČO |  | IČ DPH
| Objednávateľ |  |  | Obec Koprivnica
| Projektant |  |  | Ing. František Ondrej
Zhotoviteľ
| Spracoval |  |  | Ing. František Ondrej
|  |  |  | Rozpočet číslo |  | Dňa |  |  | Položiek |  |  |  |  | CPV
[6 empty] | 22. 8. 2023 | [7 empty] | CPA
Merné a účelové jednotky
Počet |  |  |  | Náklady / 1 m.j. | Počet |  |  | Náklady / 1 m.j. |  | Počet |  |  |  |  | Náklady / 1 m.j.
|  |  |  | Rozpočtové náklady v |  |  | EUR
A |  | Základné rozp. náklady |  |  | B |  | Doplnkové náklady |  |  | C |  | Vedľajšie rozpočtové náklady
1 | HSV |  | Dodávky | 25656.923 | 8 | Práce nadčas |  |  |  | 13 | GZS |  |  |  |  | 0
2 |  |  | Montáž | 29776.241 | 9 | Bez pevnej podl. |  |  |  | 14 | Projektové práce |  |  |  |  | 0
3 | PSV |  | Dodávky | 0 | 10 | Kultúrna pamiatka |  |  |  | 15 | Sťažené podmienky |  |  |  |  | 0
4 |  |  | Montáž | 0 | 11 |  |  |  |  | 16 | Vplyv prostredia |  |  |  |  | 0
5 | "M" |  | Dodávky | 0 | [5 empty] | 17 | Iné VRN |  |  |  |  | 0
6 |  |  | Montáž | 0 | [5 empty] | 18 | VRN z rozpočtu |  |  |  |  | 1150
7 | ZRN (r. 1-6) |  |  | 55433.164 | 12 | DN (r. 8-11) |  |  |  | 19 | VRN (r. 13-18) |  |  |  |  | 1150
20 | HZS |  |  | 0 | 21 | Kompl. činnosť |  | 0 |  | 22 | Ostatné náklady |  |  |  |  | 0
Projektant | [9 empty] | D |  | Celkové náklady
[10 empty] | 23 | Súčet 7, 12, 19-22 |  |  |  |  | 56583.16
Dátum a podpis |  |  |  |  | Pečiatka |  |  |  |  | 24 | DPH | 20 | % z | 56583.16 |  | 11316.63
Objednávateľ | [9 empty] | 25 | Cena s DPH (r. 23-24) |  |  |  |  | 67899.79
Dátum a podpis |  |  |  |  | Pečiatka |  |  |  |  | E |  | Prípočty a odpočty
Zhotoviteľ | [9 empty] | 26 | Dodávky objednávateľa |  |  |  |  | 0
[10 empty] | 27 | Kĺzavá doložka |  |  |  |  | 0
Dátum a podpis |  |  |  |  | Pečiatka |  |  |  |  | 28 | Zvýhodnenie |  |  |  |  | 0

## 4R-230803-B - Rekapitulácia obj
Rekapitulácia objektov stavby
Stavba: | Rozšírenie podčergovského skupinového vodovodu Koprivnica - rozvod vody
Objednávateľ: | Obec Koprivnica
Zhotoviteľ: | [5 empty] | Spracoval: | Ing. František Ondrej
Miesto: | Koprivnica |  |  |  |  | Dátum: | 22. 8. 2023
Kód | Zákazka | Cena bez DPH | DPH | Cena s DPH | Ostatné | ZRN | HZS | VRN | KČ
4R-230803-B | Rozšírenie podčergovského skupinového vodovodu Koprivnica - rozvod vody | 56583.16 | 11316.63 | 67899.79 | 0 | 55433.164 | 0 | 1150 | 0
SO 02 | Chodník pre peších | 56583.16 | 11316.63 | 67899.79 | 0 | 55433.164 | 0 | 1150 | 0
| Celkom | 56583.16 | 11316.63 | 67899.79 | 0 | 55433.164 | 0 | 1150 | 0

## SO 02 - Rozpočet
ROZPOČET
Stavba: Rozšírenie podčergovského skupinového vodovodu Koprivnica - rozvod vody
Objekt: Chodník pre peších
Objednávateľ:
Zhotoviteľ: |  |  |  | Spracoval:
Miesto: |  |  |  | Dátum: 22. 8. 2023
Č. | Kód položky | Popis | MJ | Množstvo celkom | Cena jednotková | Cena celkom | Hmotnosť celkom
1 | 2 | 3 | 4 | 5 | 6 | 7 | 8
| HSV | Práce a dodávky HSV |  |  |  | 54140.164 | 315.254
| 1 | Zemné práce |  |  |  | 7593.972 | 51.8545
1 | 113106612.S | Rozoberanie zámkovej dlažby všetkých druhov v ploche nad 20 m2, -0,26000t | m2 | 84 | 3.627 | 304.668 | 0
2 | 113107141.S | Odstránenie krytu v ploche do 200 m2 asfaltového, hr. vrstvy do 50 mm, -0,12500t | m2 | 10 | 3.964 | 39.64 | 0
3 | 113107142.S | Odstránenie krytu asfaltového v ploche do 200 m2, hr. nad 50 do 100 mm, -0,2500t | m2 | 12 | 7.401 | 88.812 | 0
4 | 113307122.S | Odstránenie podkladu v ploche do 200 m2 z kameniva hrubého drveného, hr.100 do 200 mm, -0,23500t | m2 | 28 | 12.584 | 352.352 | 0
5 | 113307131.S | Odstránenie podkladu v ploche do 200 m2 z betónu prostého, hr. vrstvy do 150 mm, -0,22500t | m2 | 20 | 26.897 | 537.94 | 0
6 | 121101112.S | Odstránenie ornice s premiestn. na hromady, so zložením na vzdialenosť do 100 m a do 1000 m3 | m3 | 33 | 1.074 | 35.442 | 0
7 | 122301101.S | Odkopávka a prekopávka nezapažená v hornine 4, do 100 m3 | m3 | 58 | 14.593 | 846.394 | 0
8 | 122301109.S | Odkopávky a prekopávky nezapažené. Príplatok za lepivosť horniny 4 | m3 | 17.4 | 1.587 | 27.614 | 0
9 | 131201101.S | Výkop nezapaženej jamy v hornine 3, do 100 m3 | m3 | 23.625 | 14.611 | 345.185 | 0
10 | 132201101.S | Výkop ryhy do šírky 600 mm v horn.3 do 100 m3 | m3 | 67.8 | 20.474 | 1388.137 | 0
11 | 132201109.S | Príplatok k cene za lepivosť pri hĺbení rýh šírky do 600 mm zapažených i nezapažených s urovnaním dna v hornine 3 | m3 | 20.34 | 5.492 | 111.707 | 0
12 | 162501122.S | Vodorovné premiestnenie výkopku po spevnenej ceste z horniny tr.1-4, nad 100 do 1000 m3 na vzdialenosť do 3000 m | m3 | 149.425 | 3.743 | 559.298 | 0
13 | 162501123.S | Vodorovné premiestnenie výkopku po spevnenej ceste z horniny tr.1-4, nad 100 do 1000 m3, príplatok k cene za každých ďalšich a začatých 1000 m | m3 | 1793.1 | 0.356 | 638.344 | 0
14 | 167101102.S | Nakladanie neuľahnutého výkopku z hornín tr.1-4 nad 100 do 1000 m3 | m3 | 149.425 | 2.327 | 347.712 | 0
15 | 171201202.S | Uloženie sypaniny na skládky nad 100 do 1000 m3 | m3 | 149.425 | 0.748 | 111.77 | 0
16 | 174101001.S | Zásyp sypaninou so zhutnením jám, šachiet, rýh, zárezov alebo okolo objektov do 100 m3 | m3 | 35 | 4.494 | 157.29 | 0
17 | 175101101.S | Obsyp potrubia sypaninou z vhodných hornín 1 až 4 bez prehodenia sypaniny | m3 | 27.291 | 21.597 | 589.404 | 0
18 | 583310003200.S | Štrkopiesok frakcia 0-32 mm | t | 51.853 | 12.538 | 650.133 | 51.853
19 | 180402113.S | Založenie trávnika parkového výsevom na svahu nad 1:2 do 1:1 | m2 | 50 | 1.973 | 98.65 | 0
20 | 005720001400.S | Osivá tráv - semená parkovej zmesi | kg | 1.545 | 7.139 | 11.03 | 0.001545
21 | 181201102.S | Úprava pláne v násypoch v hornine 1-4 so zhutnením | m2 | 240 | 0.505 | 121.2 | 0
22 | 182201101.S | Svahovanie trvalých svahov v násype | m2 | 50 | 1.834 | 91.7 | 0
23 | 182301121.S | Rozprestretie ornice na svahu so sklonom nad 1:5, plocha do 500 m2, hr.do 100 mm | m2 | 50 | 2.791 | 139.55 | 0
| 2 | Zakladanie |  |  |  | 55.154 | 0
24 | 215901101.S | Zhutnenie podložia z rastlej horniny 1 až 4 pod násypy, z hornina súdržných do 92 % PS a nesúdržných | m2 | 218 | 0.253 | 55.154 | 0
| 5 | Komunikácie |  |  |  | 12561.288 | 211.4305
25 | 564831111.S | Podklad zo štrkodrviny s rozprestretím a zhutnením, po zhutnení hr. 100 mm ( fr. 0-32 mm) | m2 | 307.6 | 4.492 | 1381.739 | 58.1579
26 | 567133115.S | Podklad z kameniva stmeleného cementom s rozprestretím a zhutnením, CBGM C 3/4, po zhutnení hr. 100 mm | m2 | 178 | 10.098 | 1797.444 | 45.6713
27 | 567133115.S1 | Podklad z kameniva stmeleného cementom s rozprestretím a zhutnením, CBGM C 3/4, po zhutnení hr. 120 mm | m2 | 40 | 11.291 | 451.64 | 11.6721
28 | 567133813.S | Podklad z kameniva stmeleného cementom na diaľnici s rozprestretím a zhutnením, CBGM C 8/10 (C 6/8), po zhutnení hr. 180 mm | m2 | 75 | 17.109 | 1283.175 | 33.8997
29 | 573131102.S | Postrek asfaltový infiltračný s posypom kamenivom z cestnej emulzie v množstve 0,80 kg/m2 | m2 | 75 | 0.87 | 65.25 | 0.43575
30 | 577154241.S | Asfaltový betón vrstva obrusná AC 11 O v pruhu š. nad 3 m z nemodifik. asfaltu tr. II, po zhutnení hr. 60 mm | m2 | 75 | 18.171 | 1362.825 | 11.6692
31 | 596911144.S | Kladenie betónovej zámkovej dlažby komunikácií pre peších hr. 60 mm pre peších nad 300 m2 so zriadením lôžka z kameniva hr. 30 mm | m2 | 172 | 14.527 | 2498.644 | 15.91
32 | 592460007500.S | Dlažba betónová bezškárová, rozmer 200x100x60 mm, sivá | m2 | 175.44 | 12.98 | 2277.211 | 22.8072
33 | 596911161.S | Kladenie betónovej zámkovej dlažby komunikácií pre peších hr. 80 mm pre peších do 50 m2 so zriadením lôžka z kameniva hr. 30 mm | m2 | 40 | 19.37 | 774.8 | 3.7
34 | 592460008500.S | Dlažba betónová škárová, rozmer 200x100x80 mm, sivá | m2 | 40.8 | 15.25 | 622.2 | 7.5072
35 | 596911391.S | Dopiľovanie betónovej zámkovej dlažby hr. do 60 mm | m | 8.9 | 4.102 | 36.508 | 2.3238e-05
36 | 596911392.S | Dopiľovanie betónovej zámkovej dlažby hr. nad 60 mm | m | 2 | 4.926 | 9.852 | 8.337e-06
| 8 | Rúrové vedenie |  |  |  | 11684.66 | 4.3241
37 | 871319021.S | Demontáž kanalizačného potrubia z plastových rúr od DN 150 do DN 300 -0,01700 t | m | 50 | 10.637 | 531.85 | 0
38 | 871354006.S | Montáž kanalizačného PP potrubia hladkého plnostenného SN 10 DN 200 | m | 8 | 1.218 | 9.744 | 0.000112
39 | 286140001400.S | Rúra hladká PP pre gravitačnú kanalizáciu DN 200, SN 10, dĺ. 1 m | ks | 8 | 44.069 | 352.552 | 0.0468
40 | 871374010.S | Montáž kanalizačného PP potrubia hladkého plnostenného SN 10 DN 300 | m | 90 | 1.429 | 128.61 | 0.00153
41 | 286140002200.S | Rúra hladká PP pre gravitačnú kanalizáciu DN 315, SN 10, dĺ. 6 m | ks | 15.03 | 506.588 | 7614.018 | 1.1728
42 | 894810009.S | Montáž PP revíznej kanalizačnej šachty priemeru 600 mm do výšky šachty 2 m s roznášacím prstencom a poklopom | ks | 3 | 62.942 | 188.826 | 0
43 | 286610037600.S | Šachtové dno zberné DN 315, ku kanalizačnej revíznej šachte 600 mm, PP | ks | 3 | 512.229 | 1536.687 | 0.10287
44 | 592240012900.S | Betónový kónus TBS 1-57, DN 576, výška 1000/600 mm, hr. steny 90 mm | ks | 3 | 52.145 | 156.435 | 1.095
45 | 286710035900.S | Gumové tesnenie šachtovej rúry 600 mm ku kanalizačnej revíznej šachte 600 mm | ks | 3 | 28.165 | 84.495 | 0.00525
46 | 592240009400.S | Betónový roznášací prstenec pre revízne šachty DN 600 až 1000 | ks | 3 | 74.988 | 224.964 | 0.4569
47 | 899203111.S | Osadenie liatinovej mreže vrátane rámu a koša na bahno hmotnosti jednotlivo nad 100 do 150 kg | ks | 3 | 39.387 | 118.161 | 0.0252
48 | 552420026600.S | Bahenný kôš galvanizovaný pre mrežu C250 | ks | 3 | 20.127 | 60.381 | 0.006
49 | 552410001800.S | Poklop liatinový s betónovým rámom, na šachtové rúry, tr. zaťaženia C250 | ks | 3 | 113.799 | 341.397 | 0.18
50 | 899331111.S | Výšková úprava uličného vstupu alebo vpuste do 200 mm zvýšením poklopu | ks | 3 | 112.18 | 336.54 | 1.2316
| 9 | Ostatné konštrukcie a práce-búranie |  |  |  | 21481.545 | 47.6449
51 | 914001111.agr | Dočasné dopravné značenie - montáž, prenájom, demontáž | kpl | 1 | 850 | 850 | 0.22133
52 | 916362112.S | Osadenie cestného obrubníka betónového stojatého do lôžka z betónu prostého tr. C 16/20 s bočnou oporou | m | 115 | 12.896 | 1483.04 | 17.38
53 | 592170001000 | Obrubník cestný priamy ABO 2-15, lxšxv 1000x150x260 mm | ks | 116.15 | 9.627 | 1118.176 | 9.8727
Spotreba 1 ks/bm.
54 | 917762112.S | Osadenie chodník. obrubníka betónového ležatého do lôžka z betónu prosteho tr. C 16/20 s bočnou oporou | m | 100 | 13.454 | 1345.4 | 16.5041
55 | 592170002900 | Obrubník ABO 4-8 parkový, lxšxv 1000x80x200 mm, sivá | ks | 101 | 3.842 | 388.042 | 2.222
56 | 919723210 | Pružná asfaltová zalievka | m | 115 | 11.5 | 1322.5 | 0.0023
57 | 919735113.S | Rezanie existujúceho asfaltového krytu alebo podkladu hĺbky nad 100 do 150 mm | m | 115 | 7.579 | 871.585 | 3.45e-05
58 | 919736100 | Rezanie obrubnikov | m | 10.75 | 5 | 53.75 | 0.062027
59 | 935152593.S1 | Osadenie odvodňovacieho vpustu 2-dielného s pozinkovaným košom | ks | 3 | 29.216 | 87.648 | 0.79158
60 | 592270124600 | Odtokový vpust 2-dielny, s pozinkovaným košom na nečistoty, lxšxv 500x290x900 mm, k odvodňovaciemu žľabu Faserfix SUPER 200, HAURATON | ks | 3 | 643.917 | 1931.751 | 0.5715
61 | 961051111.S | Búranie mostných základov, muriva a pilierov alebo nosných konštrukcií zo železobetónu, -2,40000t | m3 | 10 | 362.692 | 3626.92 | 0.017263
62 | 966008112.S | Búranie rúrového priepustu, z rúr DN 300 do 500 mm, -0,98000t | m | 12 | 69.846 | 838.152 | 0
63 | 979084213.S | Vodorovná doprava vybúraných hmôt po suchu bez naloženia, ale so zložením na vzdialenosť do 1 km | t | 67.2 | 26.433 | 1776.298 | 0
64 | 979084219.S | Príplatok k cene za každých ďalších aj začatých 5 km nad 5 km | t | 940.8 | 1.141 | 1073.453 | 0
65 | 979087213.S | Nakladanie na dopravné prostriedky pre vodorovnú dopravu vybúraných hmôt | t | 67.2 | 26.493 | 1780.33 | 0
66 | 979089012.S | Poplatok za skladovanie - betón, tehly, dlaždice (17 01) ostatné | t | 62.1 | 40 | 2484 | 0
67 | 979089112.S | Poplatok za skládku - drevo, sklo, plasty (17 02 ), ostatné | t | 0.85 | 80 | 68 | 0
68 | 979089212.S | Poplatok za skladovanie - bitúmenové zmesi, uholný decht, dechtové výrobky (17 03 ), ostatné | t | 4.25 | 90 | 382.5 | 0
| 99 | Presun hmôt HSV |  |  |  | 763.545 | 0
69 | 998225111.S | Presun hmôt pre pozemnú komunikáciu a letisko s krytom asfaltovým akejkoľvek dĺžky objektu | t | 315.254 | 2.422 | 763.545 | 0
| VRN | Investičné náklady neobsiahnuté v cenách |  |  |  | 2443 | 0
70 | 000300013.S | Geodetické práce - vykonávané pred výstavbou určenie priebehu nadzemného alebo podzemného existujúceho aj plánovaného vedenia | eur | 1 | 700 | 700 | 0
71 | 000300031.S | Geodetické práce - vykonávané po výstavbe zameranie skutočného vyhotovenia stavby | eur | 1 | 450 | 450 | 0
72 | 000400022.S | Projektové práce - stavebná časť (stavebné objekty vrátane ich technického vybavenia). náklady na dokumentáciu skutočného zhotovenia stavby | eur | 1 | 1293 | 1293 | 0
|  | Celkom |  |  |  | 56583.164 | 315.254

## SO 02 - Zadanie
ZADANIE S VÝKAZOM VÝMER
Stavba: Rozšírenie podčergovského skupinového vodovodu Koprivnica - rozvod vody
Objekt: Chodník pre peších
Objednávateľ:
Zhotoviteľ: |  |  |  |  | Spracoval:
Miesto. |  |  |  |  | Dátum: 22. 8. 2023
Č. | Kód položky | Popis | MJ | Množstvo celkom | Jednotková cena zadania | Celková cena zadania
1 | 2 | 3 | 4 | 5 | 6 | 7
| HSV | Práce a dodávky HSV
| 1 | Zemné práce
1 | 113106612.S | Rozoberanie zámkovej dlažby všetkých druhov v ploche nad 20 m2, -0,26000t | m2 | 84
|  | 6,0 "vyb. chodníka (bet. dlažba) |  | 6
|  | 52,0*1,5 "vyb. lichob. priekopy |  | 78
|  | Súčet |  | 84
2 | 113107141.S | Odstránenie krytu v ploche do 200 m2 asfaltového, hr. vrstvy do 50 mm, -0,12500t | m2 | 10
|  | 10,0 "vyb. vjazdov - liaty asfalt hr. 20 mm |  | 10
|  | Súčet |  | 10
3 | 113107142.S | Odstránenie krytu asfaltového v ploche do 200 m2, hr. nad 50 do 100 mm, -0,2500t | m2 | 12
|  | 12,0 "vyb. asf. vozovky hr. 10 cm |  | 12
|  | Súčet |  | 12
4 | 113307122.S | Odstránenie podkladu v ploche do 200 m2 z kameniva hrubého drveného, hr.100 do 200 mm, -0,23500t | m2 | 28
|  | 12,0 "vyb. asf. plôch - štrk hr. 100 mm |  | 12
|  | 6,0 "vyb. chodníka - štrk hr. 100 mm |  | 6
|  | 10,0 "vyb. štrk. plôch hr. 150 mm |  | 10
|  | Súčet |  | 28
5 | 113307131.S | Odstránenie podkladu v ploche do 200 m2 z betónu prostého, hr. vrstvy do 150 mm, -0,22500t | m2 | 20
|  | 10,0 "vyb. vjazdov hr. 100 mm |  | 10
|  | 10,0 "vyb. betónových plôch hr. 150 mm |  | 10
|  | Súčet |  | 20
6 | 121101112.S | Odstránenie ornice s premiestn. na hromady, so zložením na vzdialenosť do 100 m a do 1000 m3 | m3 | 33
|  | 33,0 "odhumusovanie hr. 10 cm |  | 33
|  | Súčet |  | 33
7 | 122301101.S | Odkopávka a prekopávka nezapažená v hornine 4, do 100 m3 | m3 | 58
|  | 58,0 "výkopy |  | 58
|  | Súčet |  | 58
8 | 122301109.S | Odkopávky a prekopávky nezapažené. Príplatok za lepivosť horniny 4 | m3 | 17.4
|  | 58,00*0,30 "príplatok za lepivosť 30% |  | 17.4
|  | Súčet |  | 17.4
9 | 131201101.S | Výkop nezapaženej jamy v hornine 3, do 100 m3 | m3 | 23.625
|  | 3*1,5*1,5*1,5 "výkop pre uličné vpuste |  | 10.125
|  | 4*1,5*1,5*1,5 "výkop pre kanalizačné šachty |  | 13.5
|  | Súčet |  | 23.625
10 | 132201101.S | Výkop ryhy do šírky 600 mm v horn.3 do 100 m3 | m3 | 67.8
|  | 4*2,0*1,0*0,6 "výkop pre kanalizačnú prípojku do kanalizačného potrubia |  | 4.8
|  | 90,0*1,0*0,7 "výkop pre kanal. potrubie |  | 63
|  | Súčet |  | 67.8
11 | 132201109.S | Príplatok k cene za lepivosť pri hĺbení rýh šírky do 600 mm zapažených i nezapažených s urovnaním dna v hornine 3 | m3 | 20.34
|  | 67,80*0,30 "príplatok za lepivosť 30% |  | 20.34
|  | Súčet |  | 20.34
12 | 162501122.S | Vodorovné premiestnenie výkopku po spevnenej ceste z horniny tr.1-4, nad 100 do 1000 m3 na vzdialenosť do 3000 m | m3 | 149.425
|  | 12,0*0,25 "vyb. asf. plôch - štrk hr. 100 mm |  | 3
|  | 6,0*0,25 "vyb. chodníka - štrk hr. 100 mm |  | 1.5
|  | 10,0*0,25 "vyb. štrk. plôch hr. 150 mm |  | 2.5
|  | 33,0 "odhumusovanie hr. 10 cm |  | 33
|  | 58,0 "výkopy |  | 58
|  | 4*2,0*1,0*0,6 "výkop pre kanalizačnú prípojku do kanalizačného potrubia |  | 4.8
|  | 90,0*1,0*0,7 "výkop pre kanal. potrubie |  | 63
|  | 3*1,5*1,5*1,5 "výkop pre uličné vpuste |  | 10.125
|  | 4*1,5*1,5*1,5 "výkop pre kanal. šachty |  | 13.5
|  | -35,0 "spätný zásyp zeminou z výkopu |  | -35
|  | -50,0*0,1 "rozprestretie ornice zeminou z výkopu |  | -5
|  | Súčet |  | 149.425
13 | 162501123.S | Vodorovné premiestnenie výkopku po spevnenej ceste z horniny tr.1-4, nad 100 do 1000 m3, príplatok k cene za každých ďalšich a začatých 1000 m | m3 | 1793.1
|  | 149,425*12 "uvažujeme skládku do 15 km |  | 1793.1
|  | Súčet |  | 1793.1
14 | 167101102.S | Nakladanie neuľahnutého výkopku z hornín tr.1-4 nad 100 do 1000 m3 | m3 | 149.425
|  | 149,425 "prebytočná zemina z výkopu |  | 149.425
|  | Súčet |  | 149.425
15 | 171201202.S | Uloženie sypaniny na skládky nad 100 do 1000 m3 | m3 | 149.425
|  | 149,425 "prebytočná zemina z výkopu |  | 149.425
|  | Súčet |  | 149.425
16 | 174101001.S | Zásyp sypaninou so zhutnením jám, šachiet, rýh, zárezov alebo okolo objektov do 100 m3 | m3 | 35
|  | 35,0 "spätný zásyp zeminou z výkopu |  | 35
|  | Súčet |  | 35
17 | 175101101.S | Obsyp potrubia sypaninou z vhodných hornín 1 až 4 bez prehodenia sypaniny | m3 | 27.291
|  | 4*2,0*0,5*0,6-8,0*3,14*0,1*0,1 "kanalizačná prípojka |  | 2.149
|  | 90,0*0,5*0,7-90,0*3,14*0,15*0,15 "kanalizačné potrubie |  | 25.142
|  | Súčet |  | 27.291
18 | 583310003200.S | Štrkopiesok frakcia 0-32 mm | t | 51.853
|  | 27,291*1,9 |  | 51.853
|  | Súčet |  | 51.853
19 | 180402113.S | Založenie trávnika parkového výsevom na svahu nad 1:2 do 1:1 | m2 | 50
|  | 50,0 |  | 50
|  | Súčet |  | 50
20 | 005720001400.S | Osivá tráv - semená parkovej zmesi | kg | 1.545
|  | 50,0*0,0309 |  | 1.545
|  | Súčet |  | 1.545
21 | 181201102.S | Úprava pláne v násypoch v hornine 1-4 so zhutnením | m2 | 240
|  | 240,0 |  | 240
|  | Súčet |  | 240
22 | 182201101.S | Svahovanie trvalých svahov v násype | m2 | 50
|  | 50,00 |  | 50
|  | Súčet |  | 50
23 | 182301121.S | Rozprestretie ornice na svahu so sklonom nad 1:5, plocha do 500 m2, hr.do 100 mm | m2 | 50
|  | 50,0 |  | 50
|  | Súčet |  | 50
| 2 | Zakladanie
24 | 215901101.S | Zhutnenie podložia z rastlej horniny 1 až 4 pod násypy, z hornina súdržných do 92 % PS a nesúdržných | m2 | 218
|  | 40,0 "vjazdy |  | 40
|  | 178,0 "chodníky pre peších |  | 178
|  | Súčet |  | 218
| 5 | Komunikácie
25 | 564831111.S | Podklad zo štrkodrviny s rozprestretím a zhutnením, po zhutnení hr. 100 mm ( fr. 0-32 mm) | m2 | 307.6
|  | 40,0*1,1 "vjazdy |  | 44
|  | 178,0*1,1 "chodníky pre peších |  | 195.8
|  | 4*2,0*0,6 "pod kanalizačnú prípojku |  | 4.8
|  | 90,0*0,7 "pod kanal. potrubie |  | 63
|  | Súčet |  | 307.6
26 | 567133115.S | Podklad z kameniva stmeleného cementom s rozprestretím a zhutnením, CBGM C 3/4, po zhutnení hr. 100 mm | m2 | 178
|  | 178,0 "chodníky pre peších |  | 178
|  | Súčet |  | 178
27 | 567133115.S1 | Podklad z kameniva stmeleného cementom s rozprestretím a zhutnením, CBGM C 3/4, po zhutnení hr. 120 mm | m2 | 40
|  | 40,0 "vjazdy |  | 40
|  | Súčet |  | 40
28 | 567133813.S | Podklad z kameniva stmeleného cementom na diaľnici s rozprestretím a zhutnením, CBGM C 8/10 (C 6/8), po zhutnení hr. 180 mm | m2 | 75
|  | 75,0 "spev. plochy - úprava pri obrubníku |  | 75
|  | Súčet |  | 75
29 | 573131102.S | Postrek asfaltový infiltračný s posypom kamenivom z cestnej emulzie v množstve 0,80 kg/m2 | m2 | 75
|  | 75,0 "spev. plochy - úprava pri obrubníku |  | 75
|  | Súčet |  | 75
30 | 577154241.S | Asfaltový betón vrstva obrusná AC 11 O v pruhu š. nad 3 m z nemodifik. asfaltu tr. II, po zhutnení hr. 60 mm | m2 | 75
|  | 75,0 "spev. plochy - úprava pri obrubníku |  | 75
|  | Súčet |  | 75
31 | 596911144.S | Kladenie betónovej zámkovej dlažby komunikácií pre peších hr. 60 mm pre peších nad 300 m2 so zriadením lôžka z kameniva hr. 30 mm | m2 | 172
|  | 172,0 "chodníky pre peších |  | 172
|  | Súčet |  | 172
32 | 592460007500.S | Dlažba betónová bezškárová, rozmer 200x100x60 mm, sivá | m2 | 175.44
|  | 172 * 1,02 |  | 175.44
33 | 596911161.S | Kladenie betónovej zámkovej dlažby komunikácií pre peších hr. 80 mm pre peších do 50 m2 so zriadením lôžka z kameniva hr. 30 mm | m2 | 40
|  | 40,0 "vjazdy |  | 40
|  | Súčet |  | 40
34 | 592460008500.S | Dlažba betónová škárová, rozmer 200x100x80 mm, sivá | m2 | 40.8
|  | 40 * 1,02 |  | 40.8
35 | 596911391.S | Dopiľovanie betónovej zámkovej dlažby hr. do 60 mm | m | 8.9
|  | 178,0*0,05 "chodníky pre peších (5% plochy) |  | 8.9
|  | Súčet |  | 8.9
36 | 596911392.S | Dopiľovanie betónovej zámkovej dlažby hr. nad 60 mm | m | 2
|  | 40,0*0,05 "vjazdy (5% plochy) |  | 2
|  | Súčet |  | 2
| 8 | Rúrové vedenie
37 | 871319021.S | Demontáž kanalizačného potrubia z plastových rúr od DN 150 do DN 300 -0,01700 t | m | 50
|  | 50,0 "kanal. potrubie DN 300 |  | 50
|  | Súčet |  | 50
38 | 871354006.S | Montáž kanalizačného PP potrubia hladkého plnostenného SN 10 DN 200 | m | 8
|  | 4*2,0 "kanalizačná prípojka do kanalizačného potrubia |  | 8
|  | Súčet |  | 8
39 | 286140001400.S | Rúra hladká PP pre gravitačnú kanalizáciu DN 200, SN 10, dĺ. 1 m | ks | 8
|  | 4*2,0 "kanalizačná prípojka do kanalizačného potrubia |  | 8
|  | Súčet |  | 8
40 | 871374010.S | Montáž kanalizačného PP potrubia hladkého plnostenného SN 10 DN 300 | m | 90
|  | 90,0 "kanal. potrubie |  | 90
|  | Súčet |  | 90
41 | 286140002200.S | Rúra hladká PP pre gravitačnú kanalizáciu DN 315, SN 10, dĺ. 6 m | ks | 15.03
|  | 90 * 0,167 |  | 15.03
42 | 894810009.S | Montáž PP revíznej kanalizačnej šachty priemeru 600 mm do výšky šachty 2 m s roznášacím prstencom a poklopom | ks | 3
|  | 3 "kanalizačná šachta |  | 3
|  | Súčet |  | 3
43 | 286610037600.S | Šachtové dno zberné DN 315, ku kanalizačnej revíznej šachte 600 mm, PP | ks | 3
|  | 3 "kanalizačná šachta |  | 3
|  | Súčet |  | 3
44 | 592240012900.S | Betónový kónus TBS 1-57, DN 576, výška 1000/600 mm, hr. steny 90 mm | ks | 3
|  | 3 |  | 3
|  | Súčet |  | 3
45 | 286710035900.S | Gumové tesnenie šachtovej rúry 600 mm ku kanalizačnej revíznej šachte 600 mm | ks | 3
|  | 3 "kanalizačná šachta |  | 3
|  | Súčet |  | 3
46 | 592240009400.S | Betónový roznášací prstenec pre revízne šachty DN 600 až 1000 | ks | 3
|  | 3 "kanalizačná šachta |  | 3
|  | Súčet |  | 3
47 | 899203111.S | Osadenie liatinovej mreže vrátane rámu a koša na bahno hmotnosti jednotlivo nad 100 do 150 kg | ks | 3
|  | 3 |  | 3
|  | Súčet |  | 3
48 | 552420026600.S | Bahenný kôš galvanizovaný pre mrežu C250 | ks | 3
|  | 3 |  | 3
|  | Súčet |  | 3
49 | 552410001800.S | Poklop liatinový s betónovým rámom, na šachtové rúry, tr. zaťaženia C250 | ks | 3
|  | 3 |  | 3
|  | Súčet |  | 3
50 | 899331111.S | Výšková úprava uličného vstupu alebo vpuste do 200 mm zvýšením poklopu | ks | 3
|  | 3 |  | 3
|  | Súčet |  | 3
| 9 | Ostatné konštrukcie a práce-búranie
51 | 914001111.agr | Dočasné dopravné značenie - montáž, prenájom, demontáž | kpl | 1
|  | 1 |  | 1
|  | Súčet |  | 1
52 | 916362112.S | Osadenie cestného obrubníka betónového stojatého do lôžka z betónu prostého tr. C 16/20 s bočnou oporou | m | 115
|  | 115,00 "obrubník ABO 2-15, priamy 1,00 m |  | 115
|  | Súčet |  | 115
53 | 592170001000 | Obrubník cestný priamy ABO 2-15, lxšxv 1000x150x260 mm | ks | 116.15
Spotreba 1 ks/bm.
|  | 115,00*1,01 |  | 116.15
|  | Súčet |  | 116.15
54 | 917762112.S | Osadenie chodník. obrubníka betónového ležatého do lôžka z betónu prosteho tr. C 16/20 s bočnou oporou | m | 100
|  | 100,0 "obrubník ABO 4-8 parkový |  | 100
|  | Súčet |  | 100
55 | 592170002900 | Obrubník ABO 4-8 parkový, lxšxv 1000x80x200 mm, sivá | ks | 101
|  | 100,00 |  | 100
|  | Súčet |  | 100
56 | 919723210 | Pružná asfaltová zalievka | m | 115
|  | 115,0 |  | 115
|  | Súčet |  | 115
57 | 919735113.S | Rezanie existujúceho asfaltového krytu alebo podkladu hĺbky nad 100 do 150 mm | m | 115
|  | 115,0 |  | 115
|  | Súčet |  | 115
58 | 919736100 | Rezanie obrubnikov | m | 10.75
|  | (115,0+100,0)*0,05 "5% z výmery |  | 10.75
|  | Súčet |  | 10.75
59 | 935152593.S1 | Osadenie odvodňovacieho vpustu 2-dielného s pozinkovaným košom | ks | 3
|  | 3 |  | 3
|  | Súčet |  | 3
60 | 592270124600 | Odtokový vpust 2-dielny, s pozinkovaným košom na nečistoty, lxšxv 500x290x900 mm, k odvodňovaciemu žľabu Faserfix SUPER 200, HAURATON | ks | 3
|  | 3 |  | 3
|  | Súčet |  | 3
61 | 961051111.S | Búranie mostných základov, muriva a pilierov alebo nosných konštrukcií zo železobetónu, -2,40000t | m3 | 10
|  | 10,0 "vyb. čiel priepustov |  | 10
|  | Súčet |  | 10
62 | 966008112.S | Búranie rúrového priepustu, z rúr DN 300 do 500 mm, -0,98000t | m | 12
|  | 12,0 "vyb. priepustu DN 300-500 |  | 12
|  | Súčet |  | 12
63 | 979084213.S | Vodorovná doprava vybúraných hmôt po suchu bez naloženia, ale so zložením na vzdialenosť do 1 km | t | 67.2
|  | 4,25 "asfalt |  | 4.25
|  | 62,10 "betón |  | 62.1
|  | 0,85 "plast |  | 0.85
|  | Súčet |  | 67.2
64 | 979084219.S | Príplatok k cene za každých ďalších aj začatých 5 km nad 5 km | t | 940.8
|  | 67,20*14 "uvažujeme skládku do 15 km |  | 940.8
|  | Súčet |  | 940.8
65 | 979087213.S | Nakladanie na dopravné prostriedky pre vodorovnú dopravu vybúraných hmôt | t | 67.2
|  | 67,20 |  | 67.2
|  | Súčet |  | 67.2
66 | 979089012.S | Poplatok za skladovanie - betón, tehly, dlaždice (17 01) ostatné | t | 62.1
|  | 6,0*0,26 "vyb. chodníka (bet. dlažba) |  | 1.56
|  | 52,0*1,5*0,26 "vyb. lichob. priekopy |  | 20.28
|  | 10,0*0,225 "vyb. vjazdov hr. 100 mm |  | 2.25
|  | 10,0*0,225 "vyb. betónových plôch hr. 150 mm |  | 2.25
|  | 12,0*0,98 "vyb. priepustu DN 300-500 |  | 11.76
|  | 10,0*2,4 "vyb. čiel priepustov |  | 24
|  | Súčet |  | 62.1
67 | 979089112.S | Poplatok za skládku - drevo, sklo, plasty (17 02 ), ostatné | t | 0.85
|  | 50,0*0,017 "kanal. potrubie DN 300 |  | 0.85
|  | Súčet |  | 0.85
68 | 979089212.S | Poplatok za skladovanie - bitúmenové zmesi, uholný decht, dechtové výrobky (17 03 ), ostatné | t | 4.25
|  | 12,0*0,25 "vyb. asf. vozovky hr. 10 cm |  | 3
|  | 10,0*0,125 "vyb. vjazdov - liaty asfalt hr. 20 mm |  | 1.25
|  | Súčet |  | 4.25
| 99 | Presun hmôt HSV
69 | 998225111.S | Presun hmôt pre pozemnú komunikáciu a letisko s krytom asfaltovým akejkoľvek dĺžky objektu | t | 315.254
| VRN | Investičné náklady neobsiahnuté v cenách
70 | 000300013.S | Geodetické práce - vykonávané pred výstavbou určenie priebehu nadzemného alebo podzemného existujúceho aj plánovaného vedenia | eur | 1
|  | 1 |  | 1
|  | Súčet |  | 1
71 | 000300031.S | Geodetické práce - vykonávané po výstavbe zameranie skutočného vyhotovenia stavby | eur | 1
|  | 1 |  | 1
|  | Súčet |  | 1
72 | 000400022.S | Projektové práce - stavebná časť (stavebné objekty vrátane ich technického vybavenia). náklady na dokumentáciu skutočného zhotovenia stavby | eur | 1
|  | 1 |  | 1
|  | Súčet |  | 1
Celkom