## Krycí list rozpočtu
KRYCÍ LIST ROZPOČTU
| Názov stavby |  |  | ROZŠÍRENIE PODČERGOVSKÉHO SKUPINOVÉHO VODOVODU KOPRIVNICA - ROZVOD VODY | [8 empty] | JKSO
| Názov objektu |  |  | SO 03 - Úprava a tvorba modrozelenej infraštruktúry verejných priestranstiev - Sadové úpravy | [8 empty] | EČO
[13 empty] | Miesto | Koprivnica
[13 empty] | IČO | IČ DPH
Objednávateľ
| Projektant |  |  | GARD LAND s.r.o.
Zhotoviteľ
| Spracoval |  |  | Jakub Vagasky, MSc.
|  |  |  | Rozpočet číslo |  | Dňa | [6 empty] | CPV
[6 empty] | 18.08.2023 | [6 empty] | CPA
Merné a účelové jednotky
Počet |  |  |  | Náklady / 1 m.j. | Počet |  |  | Náklady / 1 m.j. | Počet |  |  |  |  | Náklady / 1 m.j.
|  |  | 0 | 0 |  |  | 0 | 0 |  |  |  |  | 0 |  | 0
|  |  |  | Rozpočtové náklady v |  |  |  | EUR
A |  | Základné rozp. náklady |  |  | B |  | Doplnkové náklady |  | C |  | Vedľajšie rozpočtové náklady
1 | HSV |  | Dodávky | 12773.81 | 8 | Práca nadčas |  | 0 | 13 | GZS |  |  |  |  | 0
2 |  |  | Montáž | 7239.16 | 9 | Bez pevnej podl. |  | 0 | 14 | Projektové práce |  |  |  |  | 0
3 | PSV |  | Dodávky | 0 | 10 | Kultúrna pamiatka |  | 0 | 15 | Sťažené podmienky |  |  |  |  | 0
4 |  |  | Montáž | 0 | 11 |  |  | 0 | 16 | Vplyv prostredia |  |  |  |  | 0
5 | "M" |  | Dodávky | 0 |  |  |  |  | 17 | Iné VRN |  |  |  |  | 0
6 |  |  | Montáž | 0 |  |  |  |  | 18 | VRN z rozpočtu |  |  |  |  | 0
7 | ZRN (r. 1-6) |  |  | 20012.97 | 12 | DN (r. 8-11) |  |  | 19 | VRN (r. 13-18) |  |  |  |  | 0
20 | HZS |  |  | 0 | 21 | Kompl. činnosť |  | 0 | 22 | Ostatné náklady |  |  |  |  | 0
Projektant | [8 empty] | D |  | Celkové náklady
[9 empty] | 23 | Súčet 7, 12, 19-22 |  |  |  |  | 20012.97
Dátum a podpis |  |  |  |  | Pečiatka |  |  |  | 24 | DPH | 20 | % z | 20012.97 |  | 4002.59
Objednávateľ | [8 empty] | 25 | Cena s DPH (r. 23-24) |  |  |  |  | 24015.56
Dátum a podpis |  |  |  |  | Pečiatka |  |  |  | E |  | Prípočty a odpočty
Zhotoviteľ | [8 empty] | 26 | Dodávky zadávateľa |  |  |  |  | 0
[9 empty] | 27 | Kĺzavá doložka |  |  |  |  | 0
Dátum a podpis |  |  |  |  | Pečiatka |  |  |  | 28 | Zvýhodnenie + - |  |  |  |  | 0

## Rekapitulácia rozpočtu
REKAPITULÁCIA ROZPOČTU
Stavba: ROZŠÍRENIE PODČERGOVSKÉHO SKUPINOVÉHO VODOVODU KOPRIVNICA - ROZVOD VODY
Objekt: SO 03 - Úprava a tvorba modrozelenej infraštruktúry verejných priestranstiev - Sadové úpravy
Objednávateľ:
Zhotoviteľ: |  |  | Spracoval: Jakub Vagasky, MSc.
Miesto: Koprivnica |  |  | Dátum: 18. 8. 2023
Kód | Popis | Dodávka | Montáž | Cena celkom | Hmotnosť celkom | Suť celkom
1 | 2 | 3 | 4 | 5 | 6 | 7
HSV | HSV | 1618.12 | 1816.09 | 3434.21 | 21.8256 | 0
1 | Zemné práce | 1044.34 | 999.4 | 2043.74 | 13.429 | 0
1/DZ | Dažďový záhon | 831.84 | 367.87 | 1199.71 | 4.929 | 0
Zľab | Žľaby | 301.36 | 84.1 | 385.46 | 2.8871 | 0
1-TM | Terénne modulácie | 0 | 103.72 | 103.72 | 0 | 0
HSV m | Mulčovanie | 212.5 | 527.81 | 740.31 | 8.5 | 0
231 | Plochy a úpravy územia | 573.78 | 494.22 | 1068 | 8.3967 | 0
231/190 | Presun hmôt | 0 | 322.47 | 322.47 | 0 | 0
PTV | Prvky drobnej architektúry | 5799.58 | 2966.23 | 8765.81 | 30.6602 | 0
MI | Mobiliár | 1854.38 | 2966.23 | 4820.61 | 30.6602 | 0
231/180 | Povrchové úpravy terénu | 457.22 | 649.61 | 1106.83 | 29.8643 | 0
231/181 | Hĺbenie a výsadby | 197.16 | 1956.62 | 2153.78 | 0.79584 | 0
S | Materiál HSV | 3895.7 | 0 | 3895.7 | 0 | 0
S2 | KRY | 733 | 0 | 733 | 0 | 0
S3 | TRVALKY A TRÁVY | 1607.7 | 0 | 1607.7 | 0 | 0
S4 | Cibuľoviny | 49.5 | 0 | 49.5 | 0 | 0
SP | Spevnené plochy a komunikácie | 5356.11 | 2456.84 | 7812.95 | 162.9735 | 0
1/11 | Mlatové plochy | 2548.91 | 762.12 | 3311.03 | 102.3327 | 0
1/12 | Obruba chodníka | 2807.2 | 457.6 | 3264.8 | 60.6408 | 0
1/13 | Hĺbené vykopávky | 0 | 868.57 | 868.57 | 0 | 0
1/14 | Presun hmôt | 0 | 368.55 | 368.55 | 0 | 0
| Celkom | 12773.81 | 7239.16 | 20012.97 | 215.4593 | 0

## Rozpočet
ROZPOČET
Stavba: ROZŠÍRENIE PODČERGOVSKÉHO SKUPINOVÉHO VODOVODU KOPRIVNICA - ROZVOD VODY
Objekt: SO 03 - Úprava a tvorba modrozelenej infraštruktúry verejných priestranstiev - Sadové úpravy
Objednávateľ:
Zhotoviteľ: |  |  |  | Spracoval: Jakub Vagasky, MSc.
Miesto: Koprivnica |  |  |  | Dátum: 18. 8. 2023
Č. | Kód položky | Popis | MJ | Množstvo celkom | Cena jednotková | Cena celkom | Hmotnosť celkom
1 | 2 | 3 | 4 | 5 | 6 | 7 | 8
| HSV | HSV |  |  |  | 3434.21 | 21.8256
| 1 | Zemné práce |  |  |  | 2043.74 | 13.429
| 1/DZ | Dažďový záhon |  |  |  | 1199.71 | 4.929
1 | 131201101.S | Výkop daždého záhona, nezapaženej jamy v hornine 3, do 100 m3 | m3 | 9.1 | 10.86 | 98.83 | 0
2 | 174201101.S | Zásyp sypaninou bez zhutnenia jám, šachiet, rýh, zárezov alebo okolo objektov do 100 m3 | m2 | 17.2 | 1.5 | 25.8 | 0
3 | ZS | Záhradnícky substrát 70l | ks | 15 | 6.5 | 97.5 | 0
4 | 581530000400.S | Piesok technický netriedený | t | 1 | 45.01 | 45.01 | 1
5 | 181101102.S | Úprava pláne v zárezoch v hornine 1-4 so zhutnením | m2 | 17.2 | 0.41 | 7.05 | 0
6 | 181305111.S | Prevrstvenie substrátu a piesku na skládke 1:1 | m3 | 2 | 10.19 | 20.38 | 0
7 | 451971112.S | Položenie podkladovej vrstvy z geotextílie s prekrytím pásov 150 mm a uchytením sponami z betónovej ocele | m2 | 8.2 | 3.2 | 26.24 | 0.01845
8 | 693110004500.S | Geotextília polypropylénová netkaná 200 g/m2 (koef 1.2) | m2 | 9.84 | 1.2 | 11.81 | 0.002952
9 | 141970100520.S | Spony pre uchytenie geotextílie z betónovej ocele, 10mm, dĺžka 80cm, zahnuté do U | ks | 30 | 1.4 | 42 | 0.0012
10 | 711531510.S | Zhotovenie jazierkovej izolácie na ploche zvislej položením voľne | m2 | 8.2 | 3.73 | 30.59 | 0
11 | 283220003200.S | Hydroizolačná fólia PVC hr. 0,5 mm, pre izoláciu záhradných jazierok a iných vodných plôch (koef. 1.2) | m2 | 9.84 | 6 | 59.04 | 0.005904
12 | 767916550.S | Osadenie kameňa balvanitého, strojovo | t | 1 | 100 | 100 | 0.00445
13 | 583820000800.S | Kamenné okrúhliaky fr.64+ vrátane dovozu | t | 1 | 150 | 150 | 1
14 | 767916550.SA | Osadenie pňov a dreva | ks | 2 | 10 | 20 | 0.0089
15 | DP | Drevo, guľatina | ks | 2 | 25 | 50 | 0
16 | DZ | Napojenie a zvod vody z okapov do záhonu D+M | ks | 1 | 30 | 30 | 0
| Zľab | Žľaby |  |  |  | 385.46 | 2.8871
17 | 935141242.S | Osadenie odvodňovacieho žľabu z betónovej dlažby do sklonu do betónového lôžka (D+M) | m | 5 | 31.95 | 159.75 | 0.706
18 | 589310003300.S | Betón STN EN 206-1-C 16/20-XC1 (SK)-Cl 1,0-Dmax 16 - S1 z cementu portlandského | m3 | 1 | 105.71 | 105.71 | 2.1811
19 | PZ | Dlažba betónová, imitácia tehly, 24,4x12,2x5cm | m2 | 4 | 30 | 120 | 0
| 1-TM | Terénne modulácie |  |  |  | 103.72 | 0
20 | 182201101.S | Svahovanie trvalých svahov v násype max výška 0,8m | m2 | 17.2 | 1.83 | 31.48 | 0
21 | 182301125.S | Rozprestretie ornice na svahu so sklonom nad 1:5, plocha do 500 m2, hr.nad 250 do 300 mm | m2 | 17.2 | 4.2 | 72.24 | 0
| HSV m | Mulčovanie |  |  |  | 740.31 | 8.5
22 | 184921240.S | Mulčovanie záhonu štrkom alebo štrkodrvou hr. vrstvy nad 50 do 100 mm v rovine alebo na svahu do 1:5 | m2 | 95.1 | 5.55 | 527.81 | 0
23 | 583410001200.S | Kamenivo drvené hrubé frakcia 4-8 mm, farba antracit | t | 8.5 | 25 | 212.5 | 8.5
| 231 | Plochy a úpravy územia |  |  |  | 1068 | 8.3967
24 | 181301101.S | Rozprestretie ornice v rovine, plocha do 500 m2, hr.do 100 mm | m2 | 50.6 | 1.35 | 68.31 | 0
25 | 182001111.S | Plošná úprava terénu pri nerovnostiach terénu nad 50-100mm v rovine alebo na svahu do 1:5 | m2 | 145.1 | 0.96 | 139.3 | 0
26 | 183205111.S | Založenie záhonu na svahu nad 1:5 do 1:2 rovine alebo na svahu do 1:5 v hornine 1 až 2 | m2 | 77.9 | 0.53 | 41.29 | 0
27 | 183403114.S | Obrobenie pôdy kultivátorovaním v rovine alebo na svahu do 1:5 | m2 | 145.1 | 0.05 | 7.26 | 0
28 | 183403153.S | Obrobenie pôdy hrabaním v rovine alebo na svahu do 1:5 | m2 | 145.1 | 0.16 | 23.22 | 0
29 | 183403161.S | Obrobenie pôdy valcovaním v rovine alebo na svahu do 1:5 | m2 | 145.1 | 0.02 | 2.9 | 0
30 | 184921111 | Položenie mulčovacej textílie v rovine alebo na svahu do 1:2 Z4 | m2 | 8.2 | 2.01 | 16.48 | 0.00164
31 | 6936590000 | Mulčovacia EKOtextília s prírodnými vláknami AGROTEX EKO+ | m2 | 10 | 3.4 | 34 | 0.0008
32 | 141970100520.S | Spony pre uchytenie siete z betónovej ocele, 10mm, dĺžka 80cm, zahnuté do U | ks | 20 | 1.6 | 32 | 0.0008
33 | 184921112 | Položenie kokosovej rohože na svah Z4 | m2 | 8.2 | 3.55 | 29.11 | 0.00164
34 | 6731131000 | Kokosová sieť EKO 700g/m2 | m2 | 10 | 4.5 | 45 | 0.0023
35 | 185804312.S | Zaliatie rastlín vodou, plochy jednotlivo nad 20 m2 | m3 | 5 | 15 | 75 | 0
36 | 917511121.S | Osadenie obruby výšky 50 mm | m | 94 | 1.2 | 112.8 | 0
37 | 592170001000.S | Obrubník záhradný, plast, 1000x50x80mm | ks | 98.7 | 3.9 | 384.93 | 8.3895
38 | 592170001001.T | Klinec plastový | ks | 282 | 0.2 | 56.4 | 0
| 231/190 | Presun hmôt |  |  |  | 322.47 | 0
39 | 998231311.S | Presun hmôt pre sadovnícke a krajinárske úpravy do 5000 m vodorovne bez zvislého presunu | t | 9 | 35.83 | 322.47 | 0
| PTV | Prvky drobnej architektúry |  |  |  | 8765.81 | 30.6602
| MI | Mobiliár |  |  |  | 4820.61 | 30.6602
40 | LV2 | Parková lavička bez operadla, dĺžka 1,5m, oceľová konštrukcia opatrená ochrannou vrstvou zinku, dubové dosky hr. 36mm | ks | 4 | 300 | 1200 | 0
41 | LV1M | Montáž a ukotvenie parkovej lavičky vrátane ložka a vytvorenia spodnej stavby (D+M) | ks | 4 | 90 | 360 | 0
| 231/180 | Povrchové úpravy terénu |  |  |  | 1106.83 | 29.8643
42 | 111151221.S | Kosenie parkového trávnika od 1000 do 10 000 m2 s odvozom do 20 km a so zložením, v rovine alebo na svahu do 1:5 | m2 | 995.1 | 0.09 | 89.56 | 0
43 | 162202111.S | Vodorovné premiestnenie mačiny nad 50 do 100 m | m2 | 50.6 | 1.2 | 60.72 | 0
44 | 180406111 | Založenie trávnika parkového mačinovaním v rovine alebo na svahu do 1:5 | m2 | 50.6 | 3.11 | 157.37 | 0
45 | 183406214.S | Prerezanie trávnika s prísevom trávneho semena (Reparovaný trávnik) | m2 | 944.5 | 0.12 | 113.34 | 0
46 | 005720001400.S1 | Osivá tráv - semená parkovej zmesi 12g/m2 | kg | 11.334 | 9 | 102.01 | 0.011334
47 | 185802113.S | Hnojenie pôdy v rovine alebo na svahu do 1:5 umelým hnojivom naširoko | m2 | 995.1 | 0.1 | 99.51 | 0
48 | 251910000100.S | Pomaly rozpustné hnojivo na trávnik NPK s vysokým podielom dusíka (30g/m2) | kg | 29.853 | 3 | 89.56 | 29.853
49 | 185803111 | Ošetrenie trávnika v rovine alebo na svahu do 1:5 | m2 | 50.6 | 0.19 | 9.61 | 0
50 | 0057220000 | Trávnikový koberec - rolovaný k. 1,05 | m2 | 53.13 | 5 | 265.65 | 0
51 | 185803211.S | Povalcovanie trávnika v rovine alebo na svahu do 1:5 (reparovaný+založený trávnik) | m2 | 995.1 | 0.04 | 39.8 | 0
52 | 998231311 | Dovoz trávnikových mačín nad 15km | m2 | 53.13 | 1.5 | 79.7 | 0
| 231/181 | Hĺbenie a výsadby |  |  |  | 2153.78 | 0.79584
53 | 183101112.S | Hĺbenie jamky v rovine alebo na svahu do 1:5, objem nad 0,01 do 0,02 m3 | ks | 401 | 0.51 | 204.51 | 0
54 | 183101114.S | Hĺbenie jamky v rovine alebo na svahu do 1:5, objem nad 0,05 do 0,125 m3 | ks | 149 | 2.88 | 429.12 | 0
55 | 183101221.S | Hĺbenie jamiek pre výsadbu v horn. 1-4 s výmenou pôdy do 50% v rovine alebo na svahu do 1:5 objemu nad 0, 40 do 1,00 m3 | ks | 8 | 34 | 272 | 0
56 | 18410114 | Vysádzanie cibuľovín a hľúz | ks | 165 | 0.25 | 41.25 | 0
57 | 184102110.S | Výsadba dreviny s balom v rovine alebo na svahu do 1:5, priemer balu do 100 mm | ks | 401 | 1.13 | 453.13 | 0
58 | 184102111.S | Presadenie dreviny z voľnej pôdy v rovine alebo na svahu do 1:5, priemer balu nad 100 do 200 mm | ks | 149 | 1.73 | 257.77 | 0
59 | 184102116.S | Výsadba dreviny s balom v rovine alebo na svahu do 1:5, priemer balu nad 600 do 800 mm | ks | 8 | 28 | 224 | 0
60 | 184202112.S | Zakotvenie dreviny troma kolmi pri priemere kolov do 100 mm pri dĺžke kolov od 2 m do 3 m | ks | 8 | 13 | 104 | 0.00384
61 | 052170000700.S | Tyč ihličňanová tr. 3, hrúbka 10-12 cm, dĺžky 3-4 m bez kôry s priečkou | ks | 24 | 7 | 168 | 0.792
| S | Materiál HSV |  |  |  | 3895.7 | 0
62 | AL | Amelanchier lamerckii 200-250 | ks | 2 | 105 | 210 | 0
63 | AP | Acer platanoides 14-16 | ks | 2 | 200 | 400 | 0
64 | BU | Betula utilis Jacquemontii viackmeň 250-300 | ks | 1 | 225 | 225 | 0
65 | CO | Celtis occidentalis 14-16 | ks | 1 | 220 | 220 | 0
66 | TC | Tilia cordata Rancho 14-16 | ks | 2 | 250 | 500 | 0
| S2 | KRY |  |  |  | 733 | 0
67 | cd | Cotoneaster damerii | ks | 15 | 3.2 | 48 | 0
68 | cc | Caryopteris clandodensis | ks | 2 | 4 | 8 | 0
69 | dg | Deutzia gracillis Nikko | ks | 10 | 4 | 40 | 0
70 | hp | Hydrangea paniculata | ks | 3 | 8 | 24 | 0
71 | pl | Prunus laurocerasus Mont Vernon | ks | 4 | 7 | 28 | 0
72 | pf | Potentilla fruticosa | ks | 27 | 4 | 108 | 0
73 | pm | Pinus mugo Mughus | ks | 4 | 12 | 48 | 0
74 | hpb | Perovskia atriplicifolia | ks | 22 | 5 | 110 | 0
75 | plo | Spiraea japonica | ks | 59 | 5 | 295 | 0
76 | rr | Rosa rugosa | ks | 3 | 8 | 24 | 0
| S3 | TRVALKY A TRÁVY |  |  |  | 1607.7 | 0
77 | ago | Acorus gramineus | ks | 18 | 3.5 | 63 | 0
78 | cp | Caltha palustris | ks | 5 | 6 | 30 | 0
79 | ea | Euphorbia amygdaloides | ks | 4 | 4 | 16 | 0
80 | ip | Iris pseudoacorus | ks | 9 | 6 | 54 | 0
81 | jef | Juncus effusus | ks | 4 | 4.5 | 18 | 0
82 | lyt | Lythrum salicaria | ks | 3 | 4 | 12 | 0
83 | lyp | Lysymachia punctata | ks | 3 | 4.5 | 13.5 | 0
84 | lc | Lobelia cardinalis | ks | 2 | 4 | 8 | 0
85 | ma | Mentha aquatica | ks | 2 | 4 | 8 | 0
86 | tm | Typha minima | ks | 10 | 5.5 | 55 | 0
87 | ta | Tradescantia andersoniana | ks | 4 | 4 | 16 | 0
88 | T1 | Trvalky skupinové | ks | 144 | 3.8 | 547.2 | 0
89 | T2 | Trvalky solitérne | ks | 84 | 4.2 | 352.8 | 0
90 | T3 | Trvalky pokryvne | ks | 109 | 3.8 | 414.2 | 0
| S4 | Cibuľoviny |  |  |  | 49.5 | 0
91 | ns | Narcis Narcissus ssp. | ks | 165 | 0.3 | 49.5 | 0
| SP | Spevnené plochy a komunikácie |  |  |  | 7812.95 | 162.9735
| 1/11 | Mlatové plochy |  |  |  | 3311.03 | 102.3327
92 | 271563001.S | Násyp pod základové konštrukcie so zhutnením z kameniva drobného ťaženého 0-8 mm hr.40mm | m3 | 5.36 | 52.01 | 278.77 | 10.3555
93 | 583410001200.S | Kamenivo drvené hrubé frakcia 0-8 mm | t | 8.576 | 20.28 | 173.92 | 8.576
94 | 271573001.S | Násyp pod základové konštrukcie so zhutnením zo štrkopiesku fr.0-32 mm hr.200mm | m3 | 23.584 | 46.28 | 1091.47 | 48.8189
95 | 583410002900.S | Kamenivo drvené hrubé frakcia 0-32 mm | t | 34.304 | 20.78 | 712.84 | 34.304
96 | 271573002.S | Násyp povrchový pre mlatovú cestu so zhutnením valcom zo štrkopiesku fr.0/4 mm | m3 | 5.36 | 60 | 321.6 | 0
97 | 5833362001.mlat | Kamenivo vapenité na mlat, frakcia 0-4, pri hrúbke 4cm, vrátane dovozu | t | 8.576 | 28 | 240.13 | 0
98 | 451971112.S | Položenie podkladovej vrstvy z geotextílie s prekrytím pásov 150 mm | m2 | 106.6 | 3.2 | 341.12 | 0.23985
99 | 693110004500.S | Geotextília polypropylénová netkaná 300 g/m2 (koef 1.2) | m2 | 128.12 | 1.18 | 151.18 | 0.038436
| 1/12 | Obruba chodníka |  |  |  | 3264.8 | 60.6408
100 | 916561211.S | Osadenie obruby zo žulových kociek, do lôžka zo suchého betónu tr. C 12/15 s bočnou oporou | m | 176 | 5.8 | 1020.8 | 17.468
101 | 589720001310.ST | Suchý betón C 12/15-X0-Dmax 22 | m3 | 17.6 | 60 | 1056 | 38.896
102 | 583810000900.S | Dlažobná kocka - žula, rozmer 80-100 mm (koef.1.1) | m2 | 23.76 | 50 | 1188 | 4.2768
| 1/13 | Hĺbené vykopávky |  |  |  | 868.57 | 0
103 | 131201102.S | Výkop nezapaženej jamy v hornine 3, nad 100 do 1000 m3 | m3 | 36.448 | 6.63 | 241.65 | 0
104 | 131201109.S | Hĺbenie nezapažených jám a zárezov. Príplatok za lepivosť horniny 3 | m3 | 12 | 25 | 300 | 0
105 | 162301121.S | Vodorovné premiestnenie výkopku po spevnenej ceste z horniny tr.1-4, nad 100 do 1000 m3 na vzdialenosť nad 50 do 500 m | m3 | 36.448 | 1.52 | 55.4 | 0
106 | 162401122.S | Vodorovné premiestnenie výkopku po spevnenej ceste z horniny tr.1-4, nad 100 do 1000 m3 na vzdialenosť do 2000 m | m3 | 36.448 | 2.92 | 106.43 | 0
107 | 171151101.S | Hutnenie bokov násypov z hornín súdržných a sypkých | m2 | 107.2 | 1.09 | 116.85 | 0
108 | 181101102.S | Úprava pláne v zárezoch v hornine 1-4 so zhutnením | m2 | 107.2 | 0.45 | 48.24 | 0
| 1/14 | Presun hmôt |  |  |  | 368.55 | 0
109 | 998223011.S | Presun hmôt pre pozemné komunikácie s krytom dláždeným (822 2.3, 822 5.3) akejkoľvek dĺžky objektu | t | 45 | 8.19 | 368.55 | 0
|  | Celkom |  |  |  | 20012.97 | 215.4593