## Hárok1
Príloha k časti B.1 "Opis predmetu zákazky" súťažných podkladov - "Podrobný opis predmetu zákazky"
1 | Stojanový rozvádzač s príslušenstvom
| Parameter | Požiadavka verejného obstarávateľa | Ponuka uchádzača
| Výrobca/Model | požiadavky verejného obstarávateľa spĺňa napríklad HPE G2 Enterprise Series Racks 48U v príslušnej konfigurácii alebo TRITON 19" stojanový rozvádzač RMA 47U 800 x 1000 mm v príslušnej konfigurácii
| Popis | 19" stojanový rozvádzač
| Veľkosť | rack
| Veľkosť rack skrine | minimálne 47U, maximálne 48U
| Rozmer šírka | 800 mm
| Rozmer hĺbka | minimálne 1000 mm, maximálne 1075mm
| Prevedenie | voľne stojací
kovová konštrukcia rozoberateľná
predná časť: jednokrídlové uzamykateľné dvere z bezpečnostného skla
zadná časť: dvojkrídlové uzamykateľné dvere perforované
minimálne 4 kusy posuvných vertikálnych líšt
všetky oddeliteľné časti a rám prepojené zemniacimi káblami
káblové vstupy v hornej aj spodnej časti
| Nivelačné nožičky | nastaviteľné minimálne do výšky 100mm
| Príslušenstvo | minimálne 2 kusy montovateľnej poličky s uchytením vpredu a vzadu na vertikálne lišty
minimálne 47 kusov montážnych sád kompatibilných s vertikálnymi lištami
jeden kus montážnej sady pozostáva z minimálne: 4 kusov skrutiek, 4 kusov matíc a 4 kusov podložiek
minimálne 2 kusy montovateľných napájacích líšt 19"
jedna montovateľná napájacia lišta 19" obsahuje minimálne 8 zásuviek formátu 1U
minimálne 10 kusov bočných káblových organizérov
jeden kus bočného káblového organizéra obsahuje háčik veľkosti 80x80 milimetrov s úchytmi na vertikálnu lištu
minimálne 16 kusov vyväzovacích organizérov káblov pre 19" rack
výška vyväzovacích organizérov káblov 1U
hĺbka vyväzovacích organizérov káblov minimálne 70 milimetrov, maximálne 80 milimetrov
| Záruka | minimálne 1 rok
2 | Switch
| Parameter | Požiadavka verejného obstarávateľa | Ponuka uchádzača
| Výrobca/Model | Aruba 6200F 48G Class4 PoE 4SFP+ 740 W Switch (JL728A) v príslušnej konfigurácii alebo ekvivalent
| Prevedenie | 1U
| Počet Ethernet rozhraní | minimálne 48 RJ-45 autosensing 10/100/1000 PoE+ portov
| PoE power | minimálne 740 W PoE+
| Dodatočné porty | minimálne: 1 dual-personality serial port (možnosť osadiť buď RJ-45 alebo USB micro-B ) alebo 1x RJ-45 port a 1x USB micro-B
| Rozšírenie | minimálne 4 x SFP+ porty osadené 10G SFP+ LC SR Transceivermi (konektivita minimálne 300m)
| Priepustnosť | minimálne 112 Mpps (64-byte packets)
| Prepínací výkon | minimálne 176 Gbps
| Mac adres. tabulka | minimálne 16 000 záznamov
| Veľkosť smerovacej tab. | minimálne 2 000 záznamov IPv4
| Manažment | podpora WEB GUI ssh
podpora CLI
podpora najaktuálnejšej verzie SNMP
podpora SFTP
| Podpora VLAN | dovoľuje použiť minimálne 4000 VLAN
| Kit | univerzálny na osadenie do racku
| Ďalšie funcionality | BPDU filtering, BPDU protection, Loop guard, Multile STP VLAN, spätná kompatibilita na PVST+, podpora Rapid STP, Root Guard, UDLD, Link agregation, VxLAN, DHCP v6 client option, flow control, ICMP rate limiting, podpra pre OpenFlow 1.3, DHCP option 82, DHCP relay, DHCP v6 relay, podpora ECMP, IGMP v3, podpora OSPF, RIP v1 a v2, podpora ACL, ARP attack detection, DHCP snooping, dynamic ARP protection, MAC autentification, 802.1x, podpora pre RADIUS TACACS+, web base autentification
| Kompatibilita | so servermi HP ProLiant DL360, ktoré verejný obstarávateľ v súčasnosti používa
| Záruka | minimálne 3 roky
3 | Rack UPS 2U
| Parameter | Požiadavka verejného obstarávateľa | Ponuka uchádzača
| Výrobca/Model | požiadavky verejného obstarávateľa spĺňa napríklad Lenovo RT3kVA UPS-G2 v príslušnej konfigurácii alebo UPS EATON 9SX 3kVA RACK v príslušnej konfigurácii
| Prevedenie | 2U rack
| Napájanie | pokrývajúce rozpätie minimálne 208V-240V
| Typ napájania | on-line
| Výstup | minimálne 2700W
| Výstupné pripojenia | minimálne 1x IEC 320 C19 (16A)
minimálne 8x IEC 320 C13 (10A)
| Vstupný konektor | C20
| Manažment | možnosť rozšíriť o management modul
| Rozšírenie | možnosť rozšíriť o ďalšie minimálne 4 batériové moduly (ERM)
| Záruka | minimálne 2 roky
4 | Rack UPS 3U
| Parameter | Požiadavka verejného obstarávateľa | Ponuka uchádzača
| Výrobca/Model | požiadavky verejného obstarávateľa spĺňa napríklad HPE G2 R6000/60309 3-wire 32A/230V Outlets (4) C13 (4) C19 (1) IEC 32A/3U Rackmount INTL UPS v príslušnej konfigurácii alebo Lenovo RT6kVA 3U Rack or Tower UPS-G2 (200-240VAC) v príslušnej konfigurácii
| Prevedenie | záložný zdroj montovateľný do technologického stojana (rack) maximálnej výšky 3U
súčasťou dodávky musí byť aj sada na montáž do stojana
| Napájanie | pokrývajúce rozpätie minimálne 208V-240V
| Typ napájania | on-line
| Výkon | minimálne: 6000VA alebo 5400W
| Vstupný prúd | minimálne 30A , maximálne 32A
| Výstupné konektory | minimálne: 4x C-13, 2x C-19
| Komunikačné rozhranie | minimálne: 1x 1GbE sieť, 1x USB port, 1x RS232 komunikačný port
| Výdrž batérie | pri 50% záťaži musí udržať pripojené zariadenia po dobu minimálne 8 minút iba na interných batériách
| Záruka | minimálne 2 roky
s dostupnosťou aktualizácií softvérového vybavenia počas obdobia trvania záruky na webovom sídle výrobcu
5 | Rack server
| Parameter | Požiadavka verejného obstarávateľa | Ponuka uchádzača
| Výrobca/Model | požiadavky verejného obstarávateľa spĺňa napríklad HPE ProLiant DL360 Gen10 8SFF BC v príslušnej konfigurácii alebo DELL PowerEdge R650 v príslušnej konfigurácii
| Procesory | výkon servera minimálne 39 pri osadení dvomi procesormi (socket), podľa benchmarku SPECint_rate_base2017 (https://www.spec.org/cpu2017/) | uchádzač v tomto riadku uvedie presný názov a model ponúkaného procesora
verejný obstarávateľ požaduje osadenie jedného CPU s možnosťou doplnenia druhého CPU
| RAM | veľkosť osadenej operačnej pamäte minimálne 96 GB
typ pamäte minimálne DDR4
frekvencia pamäte minimálne 2666 MHz
rozšíriteľná na minimálne 3 TB
| Rozširujúce sloty | minimálne 3 sloty PCI-Express minimálne 3.0 pri osadení dvoma CPU
minimálne 1 voľný USB alebo SD slot vo vnútri servera
| RAID radič | HW RAID radič
podpora SAS, SATA a NVMe diskov
podpora RAID 0, 1, 5, 6, 10, 50, 60
vyrovnávacia pamäť minimálne 4GB chránená batériou, flash alebo ekvivalentným spôsobom
| Pozície pre pevné disky | minimálne 8 pozícií pre disky typu SAS, SATA a SSD typu hot swap
| Osadené HDD | minimálne 6x 1,2 TB
typ SAS
každý osadený HDD minimálne 10 000 otáčok za minútu
| LAN | minimálne 4x 1Gbps Ethernet port
podpora PXE
| Správa a manažment | servisný procesor alebo karta pre systémový manažment poskytujúca podporu vzdialeného manažmentu servera
vzdialený prístup na grafickú konzolu servera
možnosť pripojenia vzdialených médií CD-ROM a DVD-ROM
možnosť štartu, reštartu a shutdown servera cez sieť LAN, nezávisle od operačného systému alebo softvér potrebný na prevádzku, konfiguráciu a správu servera
možnosť zobrazenia grafickej konzoly pre operačný systém Microsoft Windows server
| Chladenie | redundantné ventilátory, vymeniteľné za chodu
| Napájanie | redundantné zdroje, vymeniteľné za chodu
| Prevedenie | 19“ rack
výška maximálne 1U
súčasťou servera musia byť aj koľajnice na montáž do racku spolu s ramenom na vedenie kabeláže, ktoré umožňuje servisovanie počas behu servera
| Kompatibilita | so servermi HPE ProLiant DL360 Gen 10, HPE ProLiant DL380 Gen10 a HPE ProLiant DL580 Gen 10, ktoré verejný obstarávateľ v súčasnosti používa
| Záruka | minimálne 3 roky