## Hárok1
Príloha k časti B.1 "Opis predmetu zákazky" súťažných podkladov - "Podrobný opis predmetu zákazky"
1 | Diskové pole
| Parameter | Požiadavka verejného obstarávateľa | Ponuka uchádzača
| Výrobca/Model: | požiadavky verejného obstarávateľa spĺňa napríklad HPE MSA 2062 16Gb Fibre Channel SFF Storage v príslušnej konfigurácii alebo Lenovo Hybrid Storage Array DE6000H v príslušnej konfigurácii
| Architektúra | modulárna architektúra s možnosťou inštalácie do štandardného 19“ racku
| Výška | maximálne 2U
| Radiče diskového poľa | minimálne 2 v redundantnom zapojení
| Veľkosť cache pamäte | minimálne 8GB na radič diskového pola
| Flash cache | podpora pre minimálne 8TB čítacie operácie
| Počet host portov | minimálne 8x16Gb/s Fibre Channel
| Podpora | RAID 5, 6, 10
možnosť vytvorenia poolu s ochranou proti výpadku dvoch diskov s celkovou kapacitou minimálne 800TB
možnosť rozšírenia poolu s použitím jedného disku
| Podporované pevné disky | 12Gb/s SAS 10 000 otáčok za minútu
12Gb/s SAS 15 000 otáčok za minútu
12Gb/s SAS SSD v kapacite 1,92 TB
12Gb/s SAS SSD v kapacite 3,84 TB
| Disky | minimálne 18 kusov
každý disk minimálne 1,92 TB SSD
každý disk minimálne 1DWPD (Data Write Per Day)
| Rozšíriteľnosť diskov | minimálne 240 kusov HDD
| Softvérové nástroje | licencie pre správu poľa musia byť časovo neobmedzené
licencie pre správu poľa musia byť licencované na celú dodávanú kapacitu diskového poľa
licencie pre správu poľa musia umožňovať správu RAID, tvorbu LUN a ich publikovanie k serverom
| Požadované vlastnosti | tvorba snapshotov minimálne 512
automatický tiering blokov volumov medzi SSD, SAS a NL-SAS diskami
thin technológie
| Podporované operačné systémy | Microsoft Windows Server 2016, 2019, 2022
Red Hat Enterprise Linux (najnovšia verzia)
VMWare vSphere (najnovšia verzia)
| Správa diskového poľa | grafické rozhranie prostredníctvom HTTPS
príkazový riadok prostredníctvom SSH
monitorovanie záťaže diskového poľa v reálnom čase
| Redundantné komponenty | radiče diskového pola
napájacie zdroje
ventilátory
| Hot-Plug komponenty | radiče diskového poľa
pevné disky
zdroje napájania
| Servísná podpora | minimálne 3 roky servisná podpora 24 hodín x 7 dní v týždni s garantovanou opravou vo forme odstránenia poruchy do 6 hodín od nahlásenia poruchy
požadovaná servisná podpora musí byť overiteľná cez servisný portál
| Kompatibilita | ponúkané zariadenie musí byť kompatibilné s položkou č. 2 "Úložisko pre zálohovanie na pásky" a položkou č. 3 "Server určený na virtualizáciu"
| Záruka | minimálne 3 roky
2 | Úložisko pre zálohovanie na pásky
| Parameter | Požiadavka verejného obstarávateľa | Ponuka uchádzača
| Výrobca/Model: | požiadavky verejného obstarávateľa spĺňa napríklad HPE StoreEver MSL2024 0-drive Tape Library v príslušnej konfigurácii alebo IBM TS4300 3U v príslušnej konfigurácii
| Prevedenie | pásková knižnica s minimálne 24 pozíciami pre pásky typu LTO
rackové prevedenie pre použitie v 19“ racku
použiteľné v racku s hĺbkou 1075 milimetrov
použiteľné v racku s výškou maximálne 3U
musí byť vybavený sadou pre umiestnenie v racku
| Konektivita | pripojenie minimálne 6 Gb/s SAS pre páskovú mechaniku
minimálne 1x manažment port pre správu zariadenia a monitoring stavu hardvéru
kompatibilné s operačným systémom zariadenia ponúkaného v rámci položky č. 4 "Server určený na zálohovanie a archiváciu na pásky"
| Typ páskovej mechaniky | mechanika typu LTO8 so SAS pripojením
| Médiá pre ukladanie archívnych údajov | minimálne 20x LTO8 prepisovateľné médium vrátane nekastomizovaných čiarových kódov
| Manažment | dedikovaný servisný procesor alebo karta pre systémový manažment poskytujúca podporu vzdialeného manažmentu cez internet alebo intranet pomocou bezpečnej kryptovanej komunikácie (HTTPS, SSL, SSH)
samostatný dedikovaný sieťový port 100/1000Mb
požadovaný je nárok na aktualizáciu firmware a manažmentu počas obdobia záruky
| Príslušenstvo | minimálne 1 kus čistiaceho páskového média
SAS kábel na prepojenie páskovej mechaniky a radiča umiestneného v zálohovacom serveri
| Kvalita dodávky | požadovaná a aktivovaná záruka musí byť overiteľná na webovom sídle s dostupnosťou aktualizácií softvérového vybavenia počas obdobia trvania záruky
| Kompatibilita | ponúkané zariadenie musí byť kompatibilné s položkou č. 1 "Diskové pole", položkou č. 3 "Server určený na virtualizáciu" a položkou č. 4 "Server určený na zálohovanie a archiváciu na pásky"
| Záruka | minimálne 3 roky
3 | Server určený na virtualizáciu
| Parameter | Požiadavka verejného obstarávateľa | Ponuka uchádzača
| Výrobca/model: | požiadavky verejného obstarávateľa spĺňa napríklad HPE ProLiant DL360 Gen10 Plus 8SFF NC v príslušnej konfigurácii alebo LENOVO SR630V2 v príslušnej konfigurácii
| Procesory | model servera s dvomi procesormi typu x86
|  | výkon servera minimálne 375 pri osadení dvomi procesormi (socket) podľa benchmarku SPECint_rate_base2017 (https://www.spec.org/cpu2017/) | uchádzač v tomto riadku uvedie presný názov a model ponúkaného procesora
celkový počet jadier jedného procesora nesmie presiahnuť 24 kvôli licenčným obmedzeniam
frekvencia minimálne 2500MHz
musia byť kompatibilné s funkcionalitou "Hot Migration" v rámci klastra serverov
| Pamäť | miniminálne 768 GB
typ pamäte minimálne DDR4
frekvencia minimálne 3200MHz
možnosť celkovú kapacitu pamäte navýšiť na minimálne 8000 GB
| Adaptér pre prístup k diskovému poľu | minimálne 2 porty
prenosová rýchlosť každého portu minimálne 16Gbps
adaptér musí podporovať Fibre Channel protokol a musí byť dohladateľný v matici kompatibility s diskovým poľom
| Sieťový adaptér | minimálne 4x 1Gb/s Ethernet pripojenie k externému prostrediu
zabezpečuje redundantné a vysoko dostupné pripojenie servera na externú LAN infraštruktúru
| Diskový radič pre interné disky | hardvérový diskový radič s podporou RAID 0/1/10/5/50/6/60
podporujúci SATA, SAS a NVMe disky s cache veľkosti minimálne 4GB (podpora pre všetky 3 typy)
cache je zálohovaná batériou alebo ekvivalentným spôsobom
| Diskový radič pre pripojenie k páskovej mechanike | podpora SAS páskových mechaník
PCI Express minimálne 3.0 x8 link
minimálne 8 SAS liniek cez minimálne dva x4 externé porty
| Pevné disky | podpora pre minimálne 8 pozícií pre HDD/SSD typu SAS alebo SATA veľkosti 2.5"
všetky disky za chodu meniteľné a dopĺňateľné
možnosť budúceho rozšírenia o minimálne 2 pozície pre disky typu SATA, SAS a NVMe, teda pre všetky tri typy diskov
| Zariadenie na zavádzanie operačného systému | zariadenie špeciálne určené na zavádzanie a beh operačného systému, ktoré nezaberá žiadnu pozíciu vhodnú na osadenie SFF alebo LFF diskov pre možné budúce rozšírenie internej kapacity
zariadenie musí byť ochránené voči výpadku jedného dátového nosiča, pričom pre operačný systém sa musí úložisko javiť ako jeden logický celok RAID1
| USB / SD port / TPM | minimálne: 1x USB/SDHC slot vo vnútri servera alebo 1x USB alebo 1x SDHC
minimálne tri USB minimálne 3.0 porty prístupné zvonku
bezpečnostný modul TPM minimálne 2.0 na ukladanie certifikátov
| PCI sloty | minimálne 2 PCIe rozširujúce sloty PCI-Express minimálne Gen4 alebo novšie
s možnosťou budúceho rozšírenia o minimálne 1 slot PCIe minimálne Gen4
| Grafický adaptér | integrovaný grafický adaptér
| Správa a manažment | servisný procesor pre systémový manažment poskytujúci podporu vzdialeného manažmentu servera cez internet alebo intranet pomocou bezpečnej kryptovanej komunikácie - SSL alebo SSH alebo AES alebo 3DES
podpora štandardu IPMI 2.0
podpora grafického rozhrania
Virtual Media
dvojitá autentifikácia s integráciou do adresárovej služby
podpora záznamu a spätného prehrávania štartovacej obrazovky
rozšírená bezpečnostná ochrana na úrovni BIOSu servera
verifikácia autenticity firmvéru
pravidelné skenovanie firmvéru
možnosť štartu, reštartu a shutdown serveru cez sieť LAN, nezávisle od operačného systému
možnosť automaticky registrovať servisné incidenty servera u výrobcu
automatická obnova poškodeného/neautentického firmvéru servera
| Napájanie | navzájom redundantné napájacie zdroje s účinnosťou minimálne 94%
výkon minimálne 750W na jeden zdroj
| Chladenie | navzájom redundantné ventilátory
| Operačný systém | operačný systém v najnovšej verzii na prevádzku serverových služieb a správu serverov vo forme licencie, ktorá umožňuje prevádzku systému na jednom fyzickom serveri s možnosťou neobmedzeného počtu virtuálnych serverov | uchádzač v tomto riadku uvedie presný názov ponúkaného operačného systému
operačný systém musí byť kompatibilný s produktami Microsoft, na ktorých je založené prostredie verejného obstarávateľa
| Hardvérové pokrytie | minimálne 3 roky servisná podpora 24 hodín denne x 7 dní v týždni s garantovanou opravou vo forme odstránenia poruchy do 6 hodín od nahlásenia poruchy
požadovaná servisná podpora musí byť overiteľná cez servisný portál
| Prevedenie | server montovateľný do racku maximálnej výšky 1U
súčasťou dodávky musia byť aj koľajnice na montáž do racku
| kompatibilita | ponúkané zariadenie musí byť kompatibilné s položkou č. 1 "Diskové pole" a položkou č. 2 "Úložisko pre zálohovanie na pásky"
| Záruka | minimálne 3 roky
4 | Server určený na zálohovanie a archiváciu na pásky
| Parameter | Požiadavka verejného obstarávateľa | Ponuka uchádzača
| Výrobca/Model: | požiadavky verejného obstarávateľa spĺňa napríklad HPE ProLiant DL380 Gen10 Plus 12LFF NC v príslušnej konfigurácii alebo LENOVO SR630V2 v príslušnej konfigurácii
|  | výkon servera minimálne 255 pri osadení dvomi procesormi (socket), podľa benchmarku SPECint_rate_base2017 (https://www.spec.org/cpu2017/) | uchádzač v tomto riadku uvedie presný názov a model ponúkaného procesora
osadenie jedným procesorom s možnosťou pridať druhý procesor typu x86
celkový počet jadier jedného procesora nesmie presiahnuť 16 kvôli licenčným obmedzeniam
kompatibilné s funkcionalitou "Hot Migration" v rámci klastra serverov. Verejný obstarávateľ v súčasnosti využíva procesory Intel
| Pamäť | minimálne 32 GB
typ pamäte minimálne DDR4
frekvencia minimálne 3200MHz
možnosť celkovú kapacitu pamäte navýšiť na minimálne 8000 GB
| Sieťový adaptér | minimálne 4x 1Gb/s Ethernet pripojenie k externému prostrediu
zabezpečuje redundantné a vysoko dostupné pripojenie servera na externú LAN infraštruktúru
| Diskový radič pre interné disky | HW diskový radič s podporou RAID 0/1/10/5/50/6/60
podporujúci SATA, SAS a NVMe disky (všetkých tri typy) s cache veľkosti minimálne 4GB
cache je zálohovaná batériou alebo ekvivalentným spôsobom
| Diskový radič pre pripojenie k páskovej mechanike | podpora SAS páskových mechaník.
PCI Express minimálne 3.0 x8 link
minimálne 8 SAS liniek cez minimálne dva x4 externé porty
| Pevné disky | podpora pre minimálne 12 pozícií pre HDD/SSD typu SAS alebo SATA veľkosti 3.5 a minimálne 7200 otáčok za minútu
všetky disky za chodu meniteľné a dopĺňateľné
možnosť budúceho rozšírenia o minimálne 2 pozície pre disky typu SATA, SAS a NVMe (pre každý z uvedených typov)
| Osadené disky | minimálne 8 kusov
každý osadený disk minimálne 2TB SAS
| Zariadenie na zavádzanie operačného systému | zariadenie špeciálne určené na zavádzanie a beh operačného systému, ktoré nezaberá žiadnu pozíciu vhodnú na osadenie SFF alebo LFF diskov pre možné budúce rozšírenie internej kapacity
zariadenie musí byť ochránené voči výpadku jedného dátového nosiča, pričom pre operačný systém sa musí úložisko javiť ako jeden logický celok RAID1
| USB / SD port / TPM | minimálne: 1x USB/SDHC slot vo vnútri servera alebo 1x USB alebo 1x SDHC
minimálne tri USB minimálne 3.0 porty prístupné zvonku
bezpečnostný modul minimálne TPM 2.0 na ukladanie certifikátov
| PCI sloty | minimálne 3 PCIe rozširujúce sloty PCI-Express minimálne Gen4
s možnosťou budúceho rozšírenia o ďalšie aspoň 3 sloty PCIe minimálne Gen4
| Grafický adaptér | integrovaný grafický adaptér
| Správa a manažment | servisný procesor pre systémový manažment poskytujúci podporu vzdialeného manažmentu servera cez internet alebo intranet pomocou bezpečnej kryptovanej komunikácie - SSL alebo SSH, alebo AES alebo 3DES
podpora štandardu IPMI 2.0
podpora grafického rozhrania
Virtual Media
dvojitá autentifikácia s integráciou do adresárovej služby
podpora záznamu a spätného prehrávania štartovacej obrazovky
rozšírená bezpečnostná ochrana na úrovni BIOSu servera
verifikácia autenticity firmware
automatická obnova poškodeného / neautentického firmware servera
pravidelné skenovanie firmware
možnosť štartu, reštartu a shutdown serveru cez sieť LAN, nezávisle od operačného systému
možnosť automaticky registrovať servisné incidenty servera u výrobcu
| Napájanie | navzájom redundantné napájacie zdroje s účinnosťou minimálne 94%
výkon minimálne 750W na jeden zdroj
| Chladenie | navzájom redundantné ventilátory
| Operačný systém | operačný systém na prevádzku serverových služieb v najnovšej verzii a správu serverov vo forme licencie, ktorá umožňuje prevádzku systému na jednom fyzickom serveri s možnosťou neobmedzeného počtu virtuálnych serverov | uchádzač v tomto riadku uvedie presný názov ponúkaného operačného systému
operačný systém musí byť kompatibilný s produktami Microsoft, na ktorých je založené prostredie verejného obstarávateľa
| Hardvérové pokrytie | minimálne 3 roky servisná podpora výrobcu 24 hodín denne x 7 dní v týždni s garantovanou opravou vo forme odstránenia poruchy do 6 hodín od nahlásenia poruchy
požadovaná servisná podpora musí byť overiteľná cez servisný portál
| Prevedenie | server montovateľný do racku maximálnej výšky 2U
súčasťou dodávky musia byť aj koľajnice na montáž do racku
| kompatibilita | ponúkané zariadenie musí byť kompatibilné s položkou č. 5 "Optický prepínač do montážneho stojana - Fibre Channel" a položkou č. 2 "Úložisko pre zálohovanie na pásky"
| Záruka | minimálne 3 roky
5 | Optický prepínač do montážneho stojana - Fibre Channel
| Parameter | Požiadavka verejného obstarávateľa | Ponuka uchádzača
| Výrobca/Model: | požiadavky verejného obstarávateľa spĺňa napríklad HPE SN3600B 32Gb 24/8 8-port 16Gb Short Wave SFP+ Fibre Channel Switch v príslušnej konfigurácii alebo Lenovo ThinkSystem DB610S Gen 6 FC SAN Switch v príslušnej konfigurácii
| Prevedenie | rackové prevedenie pre použitie v 19“ racku s výškou maximálne 1U
súčasťou dodávky musí byť aj štandardná montážna sada (skrutky, matky a podložky) pre bezpečné uchytenie navrhovaného zariadenia do 19“ racku
| Konektivita | minimálne 32Gb FC port switch
port switch osadený minimálne 24-portami
z osadených portov musí byť minimálne 8 aktívnych
zariadenie musí byť osadené minimálne 8x 16 Gb FC SWL SFP+ portami s konektorom typu LC
časovo neobmedzená licencia pre osadené porty
voliteľná možnosť agregácie priepustnosti a ISL trunk
| Bezpečnosť | podpora virtualných SAN Fabrics
hardware zoning (ACL)
software zoning (WWN)
N-Port ID virtualizácia (NPIV)
podpora SNMP monitoringu bez dopadu na výkon zariadenia
| Manažment | dedikovaný servisný procesor alebo karta pre systémový manažment poskytujúca podporu vzdialeného manažmentu cez internet alebo intranet pomocou bezpečnej kryptovanej komunikácie - HTTPS alebo SSL alebo SSH alebo SCP alebo SFTP alebo SNMPv3 alebo AES
samostatný dedikovaný sieťový port 100/1000Mb
autorizácia, autentifikácia a audit pripojeného správcu (LDAP, RADIUS, a TACACS+)
GUI a CLI manažment konzola priamo na servisnom procesore
požadovaný je nárok na aktualizáciu firmware a manažmentu počas obdobia záruky
| Príslušenstvo | minimálne 8x LC/LC optický kábel
dĺžka každého optického kábla minimálne 5m
typ každého optického kábla minimálne OM3
montážny kit do racku
všetky potrebné káble na vzájomné prepojenie do funkčného celku a pripojenie k okolitej infraštruktúre – elektrické napájanie, manažment, LAN, FC SAN
| Predinštalovaný softvér | software na diaľkovú správu uvedený v bode Manažment – ovládanie všetkých funkcií vzdialenej správy
| Hardvérové pokrytie | minimálne 3 roky technická podpora 24 hodín x 7 dní v týždni s garantovanou opravou vo forme odstránenia poruchy do 6 hodín od nahlásenia poruchy
| Kompatibilita | ponúkané zariadenie musí byť kompatibilné s položkou č. 4 "Server určený na zálohovanie a archiváciu na pásky"
| Záruka | minimálne 3 roky