## Arkusz1
KOSZTORYS OFERTOWY SA.270.24.2023.WK
MODERNIZACJA OGRODZENIA SZKÓŁKI LEŚNEJ W MIEJSCOWOŚCI ODOLION
Lp. | Podstawa | Opis | j.m. | ilość | Cena | Wartość
KOSZTORYS: Modernizacja ogrodzenia szkółki lesnej w m. Odolion
1 |  | Roboty przygotowawcze i rozbiórkowe
1 d.1 | KNR-W 2-25 0308-02 | Ogrodzenie z prefabrykowanych elementów żelbetowych - rozebranie | m2 | (150+1814-425) *2= 3 078,000
2 d.1 | KNR-W 2-25 0307-03 analogia | Ogrodzenie z siatki na słupkach drewnianych rozebranie | m2 | (150+425)*2=1 150,000
3 d.1 | KNR-W 2-25 0312-03 | Bramy z siatki w ramach kształtowników stalowych ze słupkami przybramowymi z rur lub kształtowników stalowych - rozebranie | m2 | 5*2=10,000
4 d.1 | KNR-W 2-25 0312-03 analogia | Furtki z siatki w ramach z kształtowników stalowych ze słupkami przybramowymi z rur lub kształtowników stalowych - rozebranie | m2 | 0,8*2=1,600
5 d.1 | KNR-W 2-01 0409-01 analogia | Rozplantowanie ręczne ziemi wydobytej z wykopów | m3 | 0,2*(150+150+1814)*0,5+211,400
6 d.1 | KNR 4-04 1105-01 1105-02 | Transport gruzu samochodem samowyładowczym przy ręcznym załadowaniu i mechanicznym rozładowaniu na odległość 15 km | m3 | 0,1*0,1*2,5*((150+1814-425)/2,5+1)=15,415
7 d.1 | KNR 4-04 1107-01 1107-04 | Transport złomu samochodem skrzyniowym z załadunkiem i wyładunkiem ręcznym na odległość 15km | t | 0,002*(150+150+1814)=4,228
8 d.1 | Wycena własna analogia | Utylizacja gruzu i złomu | m3 | poz.6=15,415
Razem dział: Roboty przygotowawcze i rozbiórkowe
2 |  | Roboty budowlane i montażowe
9 d.2 | KNR-W 2-02 1804-12 analogia | Ogrodzenie z siatki wysokości 1.8 m na słupkach stalowych z rur śr. 45mm o rozstawie 2.595 m obsadzonych w gruncie i obetonowanych wraz z podmurówką betonową prefabrykowaną i zastrzałami stalowymi | m | 167+1814=1 981,000
10 d.2 | KNR-W 2-25 0316-06 analogia | Furtka wejściowa palisadowa wraz z zamkiem i kluczem indywidualnym. Wzór i kolorystyka dostosowane do bramy istniejącej | m2 | 1*1,8=1,800
11 d.2 | KNNR 1 0209-01 | Wykopy oraz przekopy wykonywane na odkład koparkami przedsiębiernymi o pojemności łyżki 0.15 m3 w gruncie kat. I-II - pod zastrzały i bramy | m3 | 16.848
12 d.2 | KNR-W 2-02 0203-01 | Stopy fundamentowe betonowe o objętości do 0.5 m3 - ręczne układanie betonu - pod zastrzały i bramy | m3 | poz.11=16,848
13 d.2 | KNR-W 2-02 1808-09 analogia | Brama dwuskrzydłowa wysokości 2.0 m szerokość 5 m z siatki w ramach stalowych wraz z zamkiem i kluczem indywidualnym | kpl. | 2
Razem dział: Roboty budowlane i montażowe
Wartość kosztorysowa robót bez podatku VAT
NAZWA WYKONAWCY, ADRES, NIP
PODPIS:
Dokument musi być złożony pod rygorem nieważności w formie elektronicznej i być podpisany kwalifikowanym podpisem elektronicznym, lub w postaci elektronicznej opatrzonej podpisem zaufanym lub podpisem osobistym.