## POMOCNICZY PRZEDMIAR ROBÓT
POMOCNICZY PRZEDMIAR ROBÓT dla zadania:
„Modernizacja Drogi Krajowej nr 94 w rejonie skrzyżowania z ulicami Biskupa Herberta Bednorza i Harcerską”
Klasyfikacja robót wg. Wspólnego Słownika Zamówień (CPV):
45000000-7 Roboty budowlane 45111300-1 Roboty rozbiórkowe 45111200-0 Roboty w zakresie przygotowania terenu pod budowę i roboty ziemne 45233220-7 Roboty w zakresie nawierzchni dróg 45233222-1 Roboty budowlane w zakresie układania chodników i asfaltowania 45233142-6 Roboty w zakresie naprawy dróg 45233141-9 Roboty w zakresie konserwacji dróg 45233140-2 Roboty drogowe
Nr pozycji przedm. robót | Kod pozycji przedm. robót | Numer STWiORB | Nazwa i opis pozycji przedmiaru robót | Jedn. miary | Ilość jednostek miary
1 | 2 | 3 | 4 | 5 | 6
Dział 1 | ROBOTY ROZBIÓRKOWE, CPV 45111300-1 Roboty rozbiórkowe
1 | Kalkulacja własna | ST-D-00.00.00 | Obsługa geodezyjna budowy. Roboty pomiarowe przy liniowych robotach ziemnych - wytyczenie osi drogi,rzednych wysokościowych; granic pasa drogowego | kpl. | 1
2 | Kalkulacja własna | ST-D-00.00.00 ST-D-05.03.11 | Frezowanie nawierzchni asfaltowej gr. 4 cm z niezbędnym skuciem, odwozem materiału z rozbiórki do 20 km i jego utylizacją [DOCELOWO 12 cm] | m2 | 3750
3 | Kalkulacja własna | ST-D-00.00.00 ST-D-05.03.11 | Frezowanie nawierzchni asfaltowej – każdy następny 1 cm grubości z niezbędnym skuciem, odwozem materiału z rozbiórki do 20 km i jego utylizacją [k=8x] | m2 | 30000
4 | Kalkulacja własna | ST-D-00.00.00 ST-D-02.00.01 ST-D-02.01.01 | Koryta wykonywane mechanicznie i ręcznie na całej szer. lub poszerzeniach jezdni i chodnika gł. 20 cm z odwozem materiału z rozbiórki do 20 km i jego utylizacją/58+65+11+30+47/m² [DOCELOWO 55 cm] | m2 | 211
5 | Kalkulacja własna | ST-D-00.00.00 ST-D-02.00.01 ST-D-02.01.01 | Koryta wykonywane mechanicznie i ręcznie na całej szer. lub poszerzeniach za każde dalsze 5 cm głębokości z odwozem materiału z rozbiórki do 20 km i jego utylizacją [k=7] | m2 | 1477
6 | KNR 2-31 0812-03, KNR 2-31 0813-01 + Kalkulacja własna | ST-D-00.00.00 ST-D-08.01.01 ST-D-01.02.04 | Rozebranie krawężników i obrzeży na ławie betonowej z odwozem gruzu do 20 km i jego utylizacją [63+11+27] | m | 101
7 | KNR 2-31 0814-01 i 02 + Kalkulacja własna | ST-D-00.00.00 ST-D-08.03.01 ST-D-01.02.04 | Rozebranie obrzeży 6 x 20 i 8 x 30 na podsypce cementowo – piaskowej z odwozem gruzu do 20 km i jego utylizacją /5+11+3/ | m | 19
Dział 2 | WYKONANIE WARSTW PODBUDOWY, CPV 45233220-7 Roboty w zakresie nawierzchni dróg
8 | KNR 2-31 114/07 | ST-D-00.00.00 ST-D-04.04.02 ST-D-04.04.00 | Wykonanie podbudowy z kruszywa łamanego kamiennego grubości 8 cm / 12+10+38+69+4+10/ [DOCELOWO 45 cm] 1. w-wa dolna 25cm [31,5-63mm]; 2. w-wa górna 20 cm [0-31,5 mm] | m2 | 143
9 | KNR 2-31 114/08 | ST-D-00.00.00 ST-D-04.04.02 ST-D-04.04.00 | Wykonanie podbudowy z kruszywa łamanego kamiennego, dodatek za każdy następny 1 cm grubości [k=37x] | m2 | 5291
10 | Kalkulacja własna | ST-D-00.00.00 | Wykonanie zieleńca | m2 | 135
Dział 3 | WYKONANIE WARSTW ASFALTOBETONOWYCH, CPV 45233142-6 Roboty w zakresie naprawy dróg
11 | KNR 2-31 310/05 | ST-D-00.00.00 ST-D-05.03.05 | Wykonanie warstwy ścieralnej z mieszanek mineralno-bitumicznych (minimum AC11S KR 5-6 asfalty modyfikowane) gr. 3 cm ze skropieniem podłoża i z transportem z wytwórni [DOCELOWO 5cm] | m2 | 3750
12 | KNR 2-31 310/06 | ST-D-00.00.00 ST-D-05.03.05 | Wykonanie warstwy ścieralnej z mieszanek mineralno-bitumicznych, dodatek za każdy następny 1 cm grubości warstwy z transportem z wytwórni [k=2x] | m2 | 7500
13 | KNR 2-31 310/01 | ST-D-00.00.00 ST-D-05.03.05 ST-D-04.03.01 | Wykonanie warstwy wiążącej z mieszanek mineralno-bitumicznych (minimum AC22W KR 5-7 asfalty modyfikowane) gr. 4 cm ze skropieniem podłoża i z transportem z wytwórni [DOCELOWO 7cm] | m2 | 3750
14 | KNR 2-31 310/02 | ST-D-00.00.00 ST-D-05.03.05 | Wykonanie warstwy wiążącej z mieszanek mineralno-bitumicznych, dodatek za każdy następny 1 cm grubości warstwy z transportem z wytwórni [k=3x] | m2 | 11250
Dział 4 | REMONT NAWIERZCHNI CHODNIKA Z KRAWĘŻNIKAMI, CPV 45233222-1 Roboty budowlane w zakresie układania chodników i asfaltowania
15 | KNR 2-31 401/06 KNR2-31 402/04 KNR 2-31 403/01 | ST-D-00.00.00 ST-D-08.01.01 | Ułożenie krawężnika betonowego 15 x 30 i 15 x 22 cm na ławie betonowej z oporem, wykonaniem rowka i odwozem ziemi do 20 km i jej utylizacją /63+6+6+5+22/ | m | 102
16 | KNR 2-31 407/02 | ST-D-00.00.00 ST-D-08.03.01 | Ułożenie obrzeży betonowych 8 x 30 cm na podsypce piaskowej z wykonaniem rowka, odwozem ziemi do 20 km i jej utylizacją /5+10+4/ | m | 19
Dział 5 | REGULACJE URZĄDZEŃ, CPV 45232130-2 Roboty budowlane w zakresie rurociągów do odprowadzania wody burzowej
17 | KNR 2-31 1406-02 | ST-D-00.00.00 ST-D-03.02.01 | Regulacja pionowa studzienek dla krat ściekowych ulicznych | szt. | 2
Dział 6 | ROBOTY INNE, CPV45233141-9 Roboty w zakresie konserwacji dróg
18 | Kalkulacja własna | ST-D-00.00.00 | Oznakowanie poziome grubowarstwowe [chemoutwardzalne] | m2 | 453
19 | Kalkulacja własna | ST-D-00.00.00 | Demontaż istniejącego oznakowania [słupek + tarcza] | kpl. | 16
20 | Kalkulacja własna | ST-D-00.00.00 | Montaż nowego oznakowania [słupek odblaskowy + tarcza] | kpl. | 13
21 | Kalkulacja własna | ST-D-00.00.00 | Demontaż istniejącej wyspy i pylonu | kpl. | 1
22 | Kalkulacja własna | ST-D-00.00.00 | Zabudowa nowych wyspy i pylonu U-5a [pod znaki C-9 i B-20] | kpl. | 2
23 | Kalkulacja własna | ST-D-00.00.00 | Geodezyjne pomiary powykonawcze | kpl. | 1
24 | Kalkulacja własna | ST-D-00.00.00 | Tablica informacyjna | kpl. | 1
Przedmiar robót nie ma wpływu na wysokość wynagrodzenia ryczałtowego. Przedmiar robót stanowi dokument pomocniczy. Obmiarowe zwiększenie lub zmniejszenie ilości robót opisanych lub wynikających z umowy, STWiORB, pomocniczego przedmiaru robót, SWZ lub dokumentacji projektowej, a także z ich załączników oraz realizacja innych robót niezbędnych do prawidłowego wykonania i ukończenia całości przedmiotu umowy - nie będzie stanowić podstawy do zmiany wynagrodzenia ryczałtowego wykonawcy.