## Hárok1
Príloha Výzvy č. 2
Názov dodávateľa : | (doplní dodávateľ)
Sídlo dodávateľa : | (doplní dodávateľ)
IČO dodávateľa : | (doplní dodávateľ)
Kontaktná osoba: | (doplní dodávateľ)
Email : | (doplní dodávateľ)
Tel.: | (doplní dodávateľ)
Opis predmetu zadávania zákazky (Technická špecifikácia)
"Prepravník dobytka - 1 ks"
Položka | Požadované parametre | Ponúkané parametre (*vyplní uchádzač)
Prepravník dobytka - 1 ks
Typ/názov ponúkaného zariadenia , vrátane uvedenia výrobcu* | doplní uchádzač
1) Technické parametre:
Kategória stroja
prepravník dobytka | áno | áno/nie
Koštrukcia
plne zváraný a žiarom pozinkovaný podvozok | áno | áno/nie
listové odpruženie | áno | áno/nie
vystužená nákladová rampa | áno | áno/nie
Rozmery, hmotnosti a špecifikácia výbavy stroja
počet náprav (ks) | min. 2 - max. 3 | číselný údaj
celková hmotnosť (kg) | 3500 | áno/nie
prevádzková hmotnosť (kg) | max. 1500 | číselný údaj
vonkajší rozmer - dĺžka (mm) | min. 5500 | číselný údaj
vonkajší rozmer - šírka (mm) | min. 2300 | číselný údaj
vonkajší rozmer - výška (mm) | min. 2500 | číselný údaj
vnútorný rozmer - dĺžka (mm) | min. 4300 | číselný údaj
vnútorný rozmer - šírka (mm) | min. 1800 | číselný údaj
vnútorný rozmer - výška (mm) | min. 1900 | číselný údaj
Výbava
vystužená nákladová rampa | áno | áno/nie
delené sklopné predné panely | áno | áno/nie
uzamykateľná hlavica | áno | áno/nie
oporné koleso pre veľké zaťaženie | áno | áno/nie
vnútorná deliaca priečka | áno | áno/nie
protišmyková podlaha | áno | áno/nie
prídavné naháňacie brány | áno | áno/nie
vnútorné osvetlenie | áno | áno/nie
uzatvárateľné odvetrávanie | áno | áno/nie
zberná nádrž na kaly - celozváraná a uzatvárateľná | áno | áno/nie
Ostatné podmienky a požiadavky
Záruka na stroj (v mesiacoch) | min. 12 | číselný údaj
Zaškolenie obsluhy stroja ako súčasť dodávky | áno | áno/nie
Dodanie stroja na území SR | áno | áno/nie
* Dodávateľ uvedie konkrétny typ výrobku a výrobcu, ktorý ponúka a súčasne do poľa "Ponúkané parametre" uvedie konkrétne hodnoty, vzťahujúce sa k požadovanému parametru, prípadne odvolávku na technickú dokumentáciu.
Čestne vyhlasujem, že všetky vyššie uvedené prametre spĺňajú požadované technické parametre a technickú špecifikáciu. Som si vedomý, že ak sa pri dodaní tovarov preukáže, že dodaný tovar uvedené technické parametre nespĺňa, môže to kupujúci považovať za nesplnenie zmluvných podmienok so všetkými zmluvnými dôsledkami. V ........................... dňa....................... .............................................................. Podpis a pečiatka