## výkaz, výmer
Zhotoviteľ: ......................................., adresa: ........................................, IČO: ............................................
mobil: ..............................................., e-mail: ....................................................
Martinský cintorín - hlavný chodník Udržiavacie práce asfaltového chodníka
Pol. | Práce a dodávky | Mená jednotka | Množstvo | Jednotková cena bez DPH | Cena celkom bez DPH
1 | Mechanické vyčistenie chodníka s odstránením uvoľnených častí (celá plocha) | m2 | 1400
2 | Lokálne (40%) vybúranie krytu a podložia, ručné dosekanie pri okrajoch, ručné vyčistenie plochy, odvoz na skládku, poplatok za uloženie na skládku | m2 | 560
3 | Vyspravenie nerovností AC80 (AC110) | t | 35
4 | Spojovací postrek 1x | m2 | 1400
5 | Obrusná vrstva AC80 (AC110), hr. v priemere 40 mm | m2 | 1400
6 | Dosypanie krajníc (šírka cca 300 mm, hrúbka 50 mm - celk. dĺžka max. 700 m) | m2 | 210
CELKOM
Poznámka
• Zhotoviteľ zabezpečí pri stav. prácach dodržiavanie predpisov BOZP a PO; zhotoviteľ si preverí skutočné
rozmery prvkov pred ich realizáciou; zhot. vyzve objed. na prevzatie prác min. 3 dni vopred pred ukonč. prác;
• Zhotoviteľ ukončí stavebné práce v termíne: do 25.10.2023
• Zhotoviteľ odovzdá objednávateľovi po ukončení prác vážne lístky (doklad o odvoze a likvidácii odpadu)