## Arkusz
| M-PROJEKT PRACOWNIA ARCHITEKTURY KRAJOBRAZU SPÓŁKA Z O.O. | [8 empty] | Ul. Znanieckiego 14/14, 03-980 Warszawa
PRZEDMIAR
Klasyfikacja robót wg Wspólnego Słownika Zamowień
| 45111200-0 |  |  | Roboty w zakresie przygotowania terenu pod budowę i roboty ziemne
| 45112720-8 |  |  | Roboty w zakresie kształtowania terenów sportowych i rekreacyjnych
| 45236200-2 |  |  | Wyrównywanie nawierzchni obiektów sportowych
| 45233260-9 |  |  | Roboty budowlane w zakresie dróg pieszych
| 45223800-4 |  |  | Montaż i wznoszenie gotowych konstrukcji
| NAZWA INWESTYCJI: | [6 empty] | REMONT BOISKA SZKOLNEGO (DO PIŁKI NOŻNEJ) NA TERENIE CLX LO IM. GEN. DYW. STEFANA ROWECKIEGO „GROTA” W WARSZAWIE
| ADRES INWESTYCJI: | [6 empty] | CLX LO im. gen. dyw. Stefana Roweckiego „Grota” w Warszawie, 02-106, ul. J. Siemieńskiego 6, dz. ew. nr 40 z obrębu 2-03-09
| NAZWA INWESTORA: | [6 empty] | Miasto Stołeczne Warszawa
| ADRES INWESTORA: | [6 empty] | Plac Bankowy 3/5, 00-950 Warszawa
| BRANŻE: | [7 empty] | ARCHITEKTURA
SPORZĄDZIŁ KALKULACJE:
Maciej Kotwiński
| DATA OPRACOWANIA: | [7 empty] | 2023-09-26
|  |  | WYKONAWCA: | [7 empty] | INWESTOR:
Przedmiar
Lp. |  | Podstawa |  |  |  | Nr spec. tech. | Opis i wyliczenia |  |  |  |  | j.m. | Poszcz. | Razem
KOSZTORYS:
1 | [6 empty] | REMONT BOISKA
1.1 |  | 45111200-0 |  |  |  |  | Prace rozbiórkowe i przygotowawcze
1 d.1.1 |  | kalk. własna |  |  |  |  | Pomiary i tyczenie geodezyjne elementów nawierzchni i obiektów objętych opracowaniem wraz z wykonaniem powykonawczej dokumentacji geodezyjnej |  |  |  |  | kpl.
[7 empty] | 1 |  |  |  |  | kpl. | 1,00
[13 empty] | RAZEM | 1,00
2 d.1.1 |  | KNR 2-31 0805-01 |  |  |  |  | Ręczne rozebranie nawierzchni z kostki betonowej o wysokości 8 cm na podsypce piaskowej (do ponownego wykorzystania) - fragment chodnika przy wejściu na boisko |  |  |  |  | m2
[7 empty] | 7,5 |  |  |  |  | m2 | 7,50
[13 empty] | RAZEM | 7,50
3 d.1.1 |  | KNR 2-31 0511-03 |  |  |  |  | Nawierzchnie z kostki brukowej betonowej o grubości 8 cm na podsypce cementowo-piaskowej - ponowne ułożenie |  |  |  |  | m2
[7 empty] | 7,5 |  |  |  |  | m2 | 7,50
[13 empty] | RAZEM | 7,50
4 d.1.1 |  | KSNR 6 0801-02 |  |  |  |  | Rozebranie wierzchniej warstwy podbudowy z kruszywa mechanicznie |  |  |  |  | m2
[7 empty] | 1500 |  |  |  |  | m2 | 1 500,00
[13 empty] | RAZEM | 1 500,00
5 d.1.1 |  | KNR 4-01 0108-11 0108-12 |  |  |  |  | Wywiezienie gruzu spryzmowanego samochodami samowyładowczymi na odległość 15 km |  |  |  |  | m3
[7 empty] | 60 |  |  |  |  | m3 | 60,00
[13 empty] | RAZEM | 60,00
1.2 |  | 45236200-2 |  |  |  |  | Wykonanie podbudowy i nawierzchni ze sztucznej trawy
6 d.1.2 |  | KNR 2-31 0103-04 |  |  |  |  | Mechaniczne profilowanie i zagęszczenie podłoża pod warstwy konstrukcyjne nawierzchni w gruncie kat. I-IV - po wykonaniu drenażu |  |  |  |  | m2
[7 empty] | 1500 |  |  |  |  | m2 | 1 500,00
[13 empty] | RAZEM | 1 500,00
7 d.1.2 |  | KNR 2-23 0104-03 0104-04 |  |  |  |  | Podbudowa z kruszyw łamanych - warstwa górna o grubości 3 cm |  |  |  |  | m2
[7 empty] | 1500 |  |  |  |  | m2 | 1 500,00
[13 empty] | RAZEM | 1 500,00
8 d.1.2 |  | kalk. własna |  |  |  |  | Zakup, dostawa i montaż nawierzchni z trawy syntetycznej o wysokich właściwościach użytkowych o wysokości 42-47 mm z wykonaniem linii i podkładem elastycznym gr. 10mm z wypełnieniem piaskiem kwarcowym oraz EPDM z recyclingu w kolorze czarnym w ilości zgodnej z badaniem laboratoryjnym |  |  |  |  | m2
[7 empty] | 1500 |  |  |  |  | m2 | 1 500,00
[13 empty] | RAZEM | 1 500,00
1.3 |  | 45223800-4 |  |  |  |  | Montaż wyposażenia, prace wykończeniowe
9 d.1.3 |  | KNR 2-23 0309-05 analogia |  |  |  |  | Osadzenie tulei do słupków do bramek piłki nożnej |  |  |  |  | szt.
[7 empty] | 2 * 2 |  |  |  |  | szt. | 4,00
[13 empty] | RAZEM | 4,00
10 d.1.3 |  | KNR 2-23 0310-07 |  |  |  |  | Ustawienie w gotowych otworach bramek aluminiowych do piłki nożnej |  |  |  |  | szt.
[7 empty] | 2 |  |  |  |  | szt. | 2,00
[13 empty] | RAZEM | 2,00