## Uzitkove-auto
Obstarávateľ: |  | LUTEUS SK, s.r.o., Budča 422, 962 33 Budča
Predmet zákazky: |  | Elektronická visutá váha
Predkladateľ ponuky:
obchodné meno: |  | Doplniť
sídlo: |  | Doplniť
IČO: |  | Doplniť
platca DPH: |  | Doplniť
Telefón: |  | Doplniť
e-mail: |  | Doplniť
Stručný popis predmetu obstarávania: |  | Elektronická visutá váha s maximálnou váživosťou minimálne 300 kg, minimálnou dĺžkou lišty vážiaceho mostíka 600 mm a min. dvomi snímačmi síl. Jedná sa o nový tovar. Uchádzač musí uviesť, či ponúkaný tovar spĺňa jednotlivé požadované minimálne technické parametre, resp. v prípade relevancie uviesť hodnotu technického parametra ponúkaného tovaru.
Cenová ponuka
Názov |  | Typové označenie / výrobca | Počet / merná jednotka | Jednotková cena bez DPH
1. | Elektronická visutá váha | Doplniť | 1 ks | 0
Minimálne technické požiadavky na predmet obstarávania:
Názov |  | Požadované technické parametre - technická špecifikácia |  | Požadovaná hodnota / číselný údaj / charakteristika parametra | Požadovaná hodnota / číselný údaj / charakteristika parametra
1. | Elektronická visutá váha | Minimálna váživosť (kg) maximálne |  | 2 | Doplniť parameter
|  | Maximálna váživosť (kg) minimálne |  | 300 | Doplniť parameter
|  | Dĺžka lišty mostíka (mm) |  | 600 | Doplniť parameter
|  | Počet snímačov síl vážiaceho mostíka |  | 2 | Doplniť parameter
|  | Váhová elektronika s krytím IP68 |  | Áno | Áno / nie
|  | Číselný LCD display schopný prevádzky v minimálnom rozpätí teplôt -10°C do +40°C |  | Áno | Áno / nie
|  | Ochrana proti preťaženiu |  | Áno | Áno / nie
|  | Trieda presnosti podľa OIML |  | III. | Doplniť parameter
Dátum spracovania:
Pečiatka a podpis predkladateľa ponuky: