## Postrekovací dron
Stroje | [5 empty] | Príloha č. 2
MINIMÁLNE TECHNICKÉ PARAMETRE A VYBAVENIE
Požadované technické parametre a vybavenie |  | Jednotka | Minimálne | Maximálne | Presne | Ponuka
1. | Postrekovací dron | ks |  |  | 1
| Technológia RTK |  |  |  | áno
| Čelný pohľad |  |  |  | áno
| Presnosť postreku +/- 10 cm horizontálne a vertikálne |  |  |  | áno
| Maximálna váha 66,5kg |  |  |  | áno
| rýchlosť letu | m/s |  | 10
| Objem nádrže na postrek | l | 30
| Prietok | l/min | 8
| Predný radar |  |  |  | áno
| Prispôsobenie sa terénu a nastavenie výšky | m | 1.5 | 15
| Minimálna kapacita batérie | mAh | 29
| Pracovná fekvencia 2.4 - 2.4835 GHz |  |  |  | áno
| Vodeodolnosť min. IP65 |  |  |  | áno
| Počet rotorov | ks |  | 8
| Možnosť práce v noci |  |  |  | áno
| Nabíjačka |  |  |  | áno
| Batérii 6 |  |  |  | áno
| Program |  |  |  | áno
| Laptop |  |  |  | áno
| RTK stanica |  |  |  | áno
| Mobilný zdroj min. 8,5 KW |  |  |  | áno
| Elektrický miešač min. 100 L kapacita |  |  |  | áno
| Doprava |  |  |  | áno
| Zaškolenie |  |  |  | áno
| Montáž |  |  |  | áno
| Záruka |  |  |  | áno
| Servis |  |  |  | áno
Výrobca
Druh/typ
Cena bez DPH:
| Sumárna ponuka za celok bez DPH |  |  |  |  | 0
| Vypočítaná DPH z navrhovanej sumy ( 20% ) |  |  |  |  | 0
| Sumárna ponuka za celok s DPH |  |  |  |  | 0
Ak uchádzač nie je platiteľom DPH, uvedie navrhovanú zmluvnú cenu celkom. Na skutočnosť, že nie je platiteľom DPH, upozorní.
Pokyny pre vypracovanie ponuky:
V stlpci "Ponuka" uvedie uchádzač ku každej položke špecifikácie parameter ponukaného zariadenia/tovaru alebo slovom
"ano" resp. "nie" potvrdí resp. nepotvrdí jeho vybavenosť oproti požiadavkam obstarávateľa.
Potvrdenie údajov o ponúkanom tovaru/zariadení oprávneným zástupcom uchádzača:
Názov a adresa dodávateľa:
IČO:
Dátum:
Meno, podpis a razítko

## Pokyny
POKYNY
k vypracovaniu cenovej ponuky k určeniu PHZ
Technická špecifikácia strojov: Viď prílohy č. 1 t.j. ( všeobecná špecifikácia
vo formáte. Excel).
Uchádzač v stĺpci Ponúkaná hodnota uvedie ku každej položke špecifikácie parameter
ponúkaného zariadenia/tovaru, alebo slovom áno/nie potvrdí resp. nepotvrdí jeho
vybavenosť oproti požiadavke obstarávateľa.
Uchádzačom vyplnená technická špecifikácia musia byť
uchádzačom opečiatkovaná, /ak pečiatku uchádzač používa/ a podpísaná štatutárnym
orgánom - oprávnenou osobou a musí mať uvedený dátum vypracovania.
- Cenovú ponuku obstarávateľ požaduje zaslať vo formáte PDF prostredníctvom tohto
obstarávacieho systému JOSEPHINE.
V systéme JOSEPHINE uchádzač predkladá cenu celkom
– cena bez DPH