## Príloha č. 1
1
1 | Pokyny k vyplneniu: Vypĺňajú sa žlto vyznačené polia !!!
1
1
1 | Kúpna zmluva – Príloha č. 1:
1
1 | Technická špecifikácia predmetu zmluvy
1
1
1 | Názov predmetu: |  | Delička (porcovačka) cesta | [6 empty] | Počet kusov: | 1
1
1 | Vymedzenie častí |  |  | Opis / Technická špecifikácia - požadované technické parametre |  | Číselný údaj / Hodnota / Charakteristika parametra - požadovaná hodnota parametra |  | Merná jednotka | Parametre navrhovanej technológie - navrhovateľ vyplní konkrétnu hodnotu parametra ním navrhovanej technológie (hodnota/číselný údaj a podobne podľa zadania) | Názov výrobcu | Typové označenie
1 | Delička (porcovačka) cesta |  |  | Výkon - kapacita v rozmedzí |  | 1200 - 2400 |  | ks/hod | hodnota:
1 |  |  |  | Počet miest, sekcií - klonkov minimálne |  | 20 |  | ks | hodnota:
1 |  |  |  | Rozsah gramáže od - do |  | 150 - 900 |  | g | hodnota:
1 |  |  |  | Kapacita cesta minimálne |  | 18 |  | kg | hodnota:
1 |  |  |  | Rozmer miest, sekcií - klonkov min |  | 10x10 |  | cmxcm | hodnota:
1 | Ďalšie súčasti hodnoty obstarávaného zariadenia |  | Doprava na miesto realizácie | - | - | áno |  | - | áno/nie: | - | -
1 |  |  | Montáž zariadenia a uvedenie do prevádzky | - | - | áno |  | - | áno/nie: | - | -
1
1 | Pozn.: V prípade, že v rámci opisu predmetu bol použitý konkrétny výrobca, výrobný postup, značka, patent, typ, krajina, oblasť alebo miesto pôvodu alebo výroby, môže uchádzač predložiť ponuku i na technický a funkčný ekvivalent.
1
1
1 |  | Miesto:
1
1 |  | Dátum:
1 | [6 empty] | podpis a pečiatka navrhovateľa