## Rekapitulácia
Popis prác | Suma EUR bez DPH
Stavebná časť | 0
Búracie práce | 0
Vzduchotechnika | 0
Rozvod mediciálnych plynov | 0
Zdravotné vybavenie | 0
Elektroinštalácia | 0
Slaboprúd | 0
Vykurovanie | 0
Zdravotechnika | 0
Suma Spolu | 0

## Prehlad NS
Odberateľ: Univerzitná nemocnica Bratislava |  |  |  | Spracoval: Miroslav Cích | [20 empty] | V module | Hlavička1 | Mena | Hlavička2 | Obdobie
Projektant: ARQITEQ s.r.o. |  |  |  | JKSO: | [20 empty] | Rozpočet | Prehľad rozpočtových nákladov v | EUR
Dodávateľ: Bude určený výberom investora |  |  |  | Dátum: 12.07.2019 | [20 empty] | Čerpanie | Súpis vykonaných prác a dodávok v | EUR | za obdobie | Mesiac 2011
[25 empty] | VK | Prehľad kalkulovaných nákladov v | EUR
Stavba : Rekonštrukcia oddelenia JIS, Nemocnica akad.L.Dérera, Bratislava | [24 empty] | VF | Súpis vykonaných prác a dodávok v | EUR | za obdobie | Mesiac 2011
Objekt : Navrhovaný stav
Prehľad rozpočtových nákladov v EUR
Por. | Kód | Kód položky | Popis položky, stavebného dielu, remesla, | Množstvo | Merná | Jednotková | Konštrukcie | Špecifikovaný | Spolu | Hmotnosť v tonách |  | Suť v tonách |  | DPH | Pozícia | Množstvo | Množstvo | Množstvo | Vyňatý | Vysoká sadzba | Typ | Nh | X | Y | Klasifikácia | Katalógové | Typ
číslo | cen. |  | výkaz-výmer | výmera | jednotka | cena | a práce | materiál |  | Jednotková | Spolu | Jednotková | Spolu | % |  | rozpočtované | od začiatku | dodatok | z režimu stavba | DPH ( materiál ) | položky |  |  |  | produkcie | číslo | Ceny
PRÁCE A DODÁVKY HSV
0 - ZAKLADANIE
1 | 017 | 07994-1204 | Zariaďovacie predmety staveniska, dočasné ohradenie, protiprachové opatrenia a pod. | 1 | súbor |  | 0 |  | 0 |  |  |  |  | 20 | [6 empty] | E | 3.512 |  |  | 45.25.61 |  | 7
2 | 017 | 07994-6111 | Zhotovenie dočasného výťahového zariadenia pri v. do 35 m, opakované revízie, zaškolenie obsluhy | 2 | kus |  | 0 |  | 0 |  |  |  |  | 20 | [6 empty] | E | 29.478 |  |  | 45.25.61 |  | 7
3 | 017 | 07994-6111.1 | Prenájom výťahového zariadenia pri v. do 35 m | 180 | deň |  | 0 |  | 0 |  |  |  |  | 20 | [6 empty] | E | 2653.02 |  |  | 45.25.61 |  | 7
4 | 017 | 07994-6111.2 | Demontáž dočasného výťahového zariadenia pri v. do 35 m | 2 | kus |  | 0 |  | 0 |  |  |  |  | 20 | [6 empty] | E | 29.478 |  |  | 45.25.61 |  | 7
|  |  | 0 - ZAKLADANIE spolu: | 0 |  |  | 0 | 0 | 0 |  | 0 |  | 0 | [8 empty] | 2715.488
3 - ZVISLÉ A KOMPLETNÉ KONŠTRUKCIE
5 | 012 | 31712-1101 | Montáž prefabrik. prekladov pre svetlosť otvoru do 105 cm | 7 | kus |  | 0 |  | 0 | 0.00688 | 0.04816 |  |  | 20 | [6 empty] | E | 1.694 |  |  | 45.21.7* |  | 1
|  |  | "blok B"3 = 3,000 | [17 empty] | a
|  |  | "blok C"4 = 4,000 | [17 empty] | a
6 | MAT | 593 2192541 | Preklad nenosný Ytong 100x249x1250 mm | 1 | kus |  |  | 0 | 0 | 0.0263 | 0.0263 |  |  | 20 | [6 empty] | D |  |  |  | 26.61.12 |  | 2
7 | MAT | 593 2192543 | Preklad nenosný Ytong 150 x 249 x 1250 mm | 6 | kus |  |  | 0 | 0 | 0.0384 | 0.2304 |  |  | 20 | [6 empty] | D |  |  |  | 26.61.12 |  | 2
|  |  | "blok B"2 = 2,000 | [17 empty] | a
|  |  | "blok C"4 = 4,000 | [17 empty] | a
8 | 012 | 31712-1102 | Montáž prefabrik. prekladov pre svetlosť otvoru do 180 cm | 5 | kus |  | 0 |  | 0 | 0.00918 | 0.0459 |  |  | 20 | [6 empty] | E | 1.505 |  |  | 45.21.7* |  | 1
|  |  | "blok B"1+4 = 5,000 | [17 empty] | a
9 | MAT | 593 2192545 | Preklad nenosný Ytong 100x249x2500 mm | 2 | kus |  |  | 0 | 0 | 0.052 | 0.104 |  |  | 20 | [6 empty] | D |  |  |  | 26.61.12 |  | 2
10 | MAT | 595 3B0155 | Trámec prekladový Ytong PSF 150-2000 150x124x2000mm | 3 | kus |  |  | 0 | 0 | 0.031 | 0.093 |  |  | 20 | [6 empty] | D |  |  |  | . . |  | 2
11 | 011 | 34227-2630 | Priečky z pórobetónových tvárnic Ytong hr.100 mm | 13.374 | m2 |  | 0 |  | 0 | 0.09853 | 1.3177 |  |  | 20 | [6 empty] | E | 8.506 |  |  | 45.25.50 |  | 1
|  |  | "blok B"2,955*(2,35+2,20+2,30)-2,02*0,80-2,02*1,30*2 = 13,374 | [17 empty] | a
12 | 011 | 34227-2650 | Priečky z pórobetónových tvárnic Ytong hr.150 mm | 56.595 | m2 |  | 0 |  | 0 | 0.14592 | 8.2583 |  |  | 20 | [6 empty] | E | 38.768 |  |  | 45.25.50 |  | 1
|  |  | "blok B"2,955*1,85+"zamurovanie otvorov"2,00*0,80+2,02*0,90+2,02*(0,40+0,10) = 9,895 | [17 empty] | a
|  |  | "blok C"3,085*(3,175+2,85*2+1,95+0,925+0,98+1,00)-2,02*1,00-2,02*0,80 = 38,721 | [17 empty] | a
|  |  | "zamurovanie otvorov"2,02*0,90*3+2,02*(0,30+0,20+0,25+0,10+0,15+0,25) = 7,979 | [17 empty] | a
13 | 011 | 34229-1112 | Ukotvenie priečok k stropom montážnou polyuretanovou penou hr. priečky nad 100 mm | 22.43 | m |  | 0 |  | 0 | 0.00012 | 0.0026916 |  |  | 20 | [6 empty] | E | 5.473 |  |  | 45.25.50 |  | 1
|  |  | "blok B"(2,35+2,20+2,30) = 6,850 | [17 empty] | a
|  |  | "blok B"1,85 = 1,850 | [17 empty] | a
|  |  | "blok C"(3,175+2,85*2+1,95+0,925+0,98+1,00) = 13,730 | [17 empty] | a
14 | 011 | 34229-1122 | Ukotvenie priečok hr. nad 100 mm k tehl. konštr. plochými nerezovými kotvami | 22.43 | m |  | 0 |  | 0 |  |  |  |  | 20 | [6 empty] | E | 8.523 |  |  | 45.25.50 |  | 1
|  |  | 3 - ZVISLÉ A KOMPLETNÉ KONŠTRUKCIE spolu: | 0 |  |  | 0 | 0 | 0 |  | 10.1265 |  | 0 | [8 empty] | 64.469
6 - ÚPRAVY POVRCHOV, PODLAHY, VÝPLNE
15 | 011 | 61099-1111 | Zakrývanie vnút. otvorov, predmetov a konštrukcií | 811.779 | m2 |  | 0 |  | 0 | 1e-05 | 0.0081178 |  |  | 20 | [6 empty] | E | 63.319 |  |  | 45.41.10 |  | 1
|  |  | "blok B - podlahy"50,46+18,90+3,52+3,52+2,97+11,41+30,10+8,56+9,45+12,16+5,20 = 156,250 | [17 empty] | a
|  |  | 1,34+1,62+7,01+1,90+"dvere"1,97*0,60*2+1,97*0,70*2*3+1,97*0,80*2+1,97*0,90*2*2 = 32,752 | [17 empty] | a
|  |  | 1,97*1,10*2+1,97*1,20*2*4+2,60*2,00*2+2,60*2,10*2 = 44,566 | [17 empty] | a
|  |  | "okná"1,60*2,80*6+1,60*0,89+"zasklená stena"2,60*(3,15+0,95+1,65+3,30)*2 = 75,364 | [17 empty] | a
|  |  | "blok C - podlahy"16,95+58,31+9,52+5,72+15,35+6,22+5,18+3,42+3,03+2,03+5,31+1,20 = 132,240 | [17 empty] | a
|  |  | 1,82+9,58+3,12+15,51+2,63+15,36+2,63+18,55+18,84*4+18,72+3,19+11,04+2,25+1,42 = 181,180 | [17 empty] | a
|  |  | "dvere"1,97*0,60*2+1,97*0,70*2*6+1,97*0,80*2*5+1,97*0,90*2*6+1,97*1,10*2*9 = 94,954 | [17 empty] | a
|  |  | 1,97*1,30*2+2,60*2,10+1,97*1,65+"okná"1,60*2,80*18 = 94,473 | [17 empty] | a
16 | 011 | 61140-4112 | Príprava podkladu pod omietky stropov miešanie strojne nanášanie ručne hr. 2 mm | 36.389 | m2 |  | 0 |  | 0 | 0.00724 | 0.26346 |  |  | 20 | [6 empty] | E | 8.224 |  |  | . . |  | 1
|  |  | "S5 blok B"0,20*5,00+0,20*3,00*2 = 2,200 | [17 empty] | a
|  |  | "S5 blok B"0,30*(1,90+1,98)+0,15*0,30 = 1,209 | [17 empty] | a
|  |  | "S5 blok C"0,30*2,00*8 = 4,800 | [17 empty] | a
|  |  | "S5 blok C"0,20*5,00*17+0,20*3,00*12+0,20*2,60*4 = 26,280 | [17 empty] | a
|  |  | "S6 blok C"0,20*2,60*0,5 = 0,260 | [17 empty] | a
|  |  | "S7 blok C"0,20*2,60*2+0,20*3,00 = 1,640 | [17 empty] | a
17 | 011 | 61140-4254 | Omietka vnútor. stropov vápennocementová, ručné nanášanie, vyrovnávacia hr. 4 mm | 36.389 | m2 |  | 0 |  | 0 | 0.00517 | 0.18813 |  |  | 20 | [6 empty] | E | 8.442 |  |  | . . |  | 7
18 | 011 | 61140-4273 | Stierka stropov jemnozrnná strojne miešaná, nanášaná ručne hr.2 mm | 36.389 | m2 |  | 0 |  | 0 | 0.00414 | 0.15065 |  |  | 20 | [6 empty] | E | 8.442 |  |  | . . |  | 1
19 | 011 | 61246-5113 | Príprava podkl.pod omietky vnút.stien,miešanie a nanášanie ručne hr.2 mm | 968.718 | m2 |  | 0 |  | 0 | 0.007 | 6.781 |  |  | 20 | [6 empty] | E | 143.37 |  |  | 45.41.10 |  | 1
|  |  | "blok B"2,75*(6,05*2+3,15*2)-2,02*1,20-1,60*2,80 = 43,696 | [17 empty] | a
|  |  | 2,60*(3,75+3,05*2+1,35+2,30*3+1,55*2)-2,02*0,80*2-1,60*2,80-2,02*1,20*3 = 40,136 | [17 empty] | a
|  |  | 2,60*(2,35+2,27+4,33+6,05+6,60)-2,02*1,30-1,60*2,80*2 = 44,574 | [17 empty] | a
|  |  | 2,60*(3,05*3+2,29*2+1,45*2+0,89+1,65*2+1,05+3,02*2)-2,02*1,00*2-2,02*0,90 = 66,708 | [17 empty] | a
|  |  | -2,02*0,80-2,02*0,70*2 = -4,444 | [17 empty] | a
|  |  | "blok C"2,80*(6,05*2*8+3,15*2*8+3,51*2+3,175*2*2+2,55*2+1,25*2+0,89*2+3,05*2*7) = 613,200 | [17 empty] | a
|  |  | 2,80*(5,50+3,20+3,175*2*5+2,25*2+5,15*2+1,95*2+3,15*2+3,075*2+26,65*2) = 349,720 | [17 empty] | a
|  |  | -1,60*2,80*18-2,02*1,20*2*9-2,02*1,40*2-2,02*1,00*2*6-2,02*0,90*2*5 = -172,348 | [17 empty] | a
|  |  | -2,02*0,80*2*3-2,02*0,70*2 = -12,524 | [17 empty] | a
20 | 011 | 61246-5141 | Stierka vnútorných stien jemnozrnná,strojne, ručne nanášaná hr.2 mm | 968.718 | m2 |  | 0 |  | 0 | 0.004 | 3.8749 |  |  | 20 | [6 empty] | E | 193.744 |  |  | 45.41.10 |  | 1
21 | 011 | 61247-3025 | Omietka vnút stien vyrovnávacia vápennocementová zo suchých zmesí, ručne | 968.718 | m2 |  | 0 |  | 0 | 0.0291 | 28.1897 |  |  | 20 | [6 empty] | E | 457.235 |  |  | 45.41.10 |  | 1
22 | 011 | 61247-3186 | Prípl. za zabudované rohovníky k vnút. omietke zo suchých zmesí | 968.718 | m2 |  | 0 |  | 0 |  |  |  |  | 20 | [6 empty] | E |  |  |  | 45.41.10 |  | 1
23 | 011 | 61248-1118 | Potiahnutie vnút. stien sklovláknitým pletivom vtlačeným do tmelu | 968.718 | m2 |  | 0 |  | 0 | 0.00446 | 4.3205 |  |  | 20 | [6 empty] | E | 255.742 |  |  | 45.41.10 |  | 1
24 | 011 | 63131-2651 | Mazanina z betónu prostého tr.C 20/25 hr. nad 50 do 80 mm | 9.784 | m3 |  | 0 |  | 0 | 2.3667 | 23.1557 |  |  | 20 | [6 empty] | E | 29.313 |  |  | . . |  | 1
|  |  | "blok B P1"0,083*(11,41+30,10+8,56) = 4,156 | [17 empty] | a
|  |  | "blok B P2a"0,083*3,52+"blok B P2b"0,083*(9,45+12,16) = 2,086 | [17 empty] | a
|  |  | "blok C P2a"0,083*(5,72+15,35+6,22+3,03+2,03+5,31+1,82)+"blok C P2b"0,083*3,19 = 3,542 | [17 empty] | a
25 | 011 | 63131-9161 | Príplatok za konečnú úpravu mazaniny hr. do 8 cm | 9.784 | m3 |  | 0 |  | 0 | 0.04 | 0.39136 |  |  | 20 | [6 empty] | E | 26.417 |  |  | 45.25.32 |  | 1
26 | 011 | 63242-1100 | Náter penetračný (1x) pred samonivelizačným poterom | 431.08 | m2 |  | 0 |  | 0 | 0.00015 | 0.064662 |  |  | 20 | [6 empty] | E | 14.657 |  |  | . . |  | 1
|  |  | "blok B P1"11,41+30,10+8,56+"blok B P2a+P2b"3,52+9,45+12,16 = 75,200 | [17 empty] | a
|  |  | "blok B P3"3,52+2,97+5,20+1,34+1,62+7,01+1,90+"blok B P4a"18,90 = 42,460 | [17 empty] | a
|  |  | "blok C P2a+P2b"5,72+15,35+6,22+3,03+2,03+5,31+1,82+3,19 = 42,670 | [17 empty] | a
|  |  | "blok C P3"5,18+3,42+1,20+3,12+2,63+2,63+2,25+1,42 = 21,850 | [17 empty] | a
|  |  | "blok C P4a+P4b"16,95+58,31+9,52+9,58+15,51+18,84*4+15,36+18,55+18,72+11,04 = 248,900 | [17 empty] | a
27 | 011 | 63242-2305 | Poter cement. samonivelizačný (samonivelizačná stierka) hr. 5 mm | 431.08 | m2 |  | 0 |  | 0 | 0.00824 | 3.5521 |  |  | 20 | [6 empty] | E | 198.728 |  |  | . . |  | 1
|  |  | "blok B P1"11,41+30,10+8,56+"blok B P2a+P2b"3,52+9,45+12,16 = 75,200 | [17 empty] | a
|  |  | "blok B P3"3,52+2,97+5,20+1,34+1,62+7,01+1,90+"blok B P4a"18,90 = 42,460 | [17 empty] | a
|  |  | "blok C P2a+P2b"5,72+15,35+6,22+3,03+2,03+5,31+1,82+3,19 = 42,670 | [17 empty] | a
|  |  | "blok C P3"5,18+3,42+1,20+3,12+2,63+2,63+2,25+1,42 = 21,850 | [17 empty] | a
|  |  | "blok C P4a+P4b"16,95+58,31+9,52+9,58+15,51+18,84*4+15,36+18,55+18,72+11,04 = 248,900 | [17 empty] | a
28 | 011 | 63245-6707 | Spádový poter spádová vrstva v sprchách hr. 63-83 mm | 45.41 | m2 |  | 0 |  | 0 | 0.14816 | 6.7279 |  |  | 20 | [6 empty] | E | 26.292 |  |  | . . |  | 1
|  |  | "blok B P3"3,52+2,97+5,20+1,34+1,62+7,01+1,90 = 23,560 | [17 empty] | a
|  |  | "blok C P3"5,18+3,42+1,20+3,12+2,63*2+2,25+1,42 = 21,850 | [17 empty] | a
29 | 011 | 63248-1213 | Separačná vrstva z PE fólie | 163.28 | m2 |  | 0 |  | 0 | 0.00012 | 0.019594 |  |  | 20 | [6 empty] | E | 3.919 |  |  | . . |  | 1
|  |  | "blok B P1"11,41+30,10+8,56+"blok B P2a+P2b"3,52+9,45+12,16 = 75,200 | [17 empty] | a
|  |  | "blok B P3"3,52+2,97+5,20+1,34+1,62+7,01+1,90 = 23,560 | [17 empty] | a
|  |  | "blok C P2a+P2b"5,72+15,35+6,22+3,03+2,03+5,31+1,82+3,19 = 42,670 | [17 empty] | a
|  |  | "blok C P3"5,18+3,42+1,20+3,12+2,63+2,63+2,25+1,42 = 21,850 | [17 empty] | a
30 | 011 | 64494-1112 | Osadenie ventilačných mriežok na dvere | 15 | kus |  | 0 |  | 0 |  |  |  |  | 20 | [6 empty] | E | 3 |  |  | 45.25.50 |  | 1
|  |  | "dvere D1"2+"dvere D14"6+"dvere D15"3+"dvere D16"4 = 15,000 | [17 empty] | a
31 | MAT | 553 444700 | Mriežka vetracia na dvere farba biela | 15 | kus |  |  | 0 | 0 | 0.0013 | 0.0195 |  |  | 20 | [6 empty] | D |  |  |  | 28.12.10 |  | 2
32 | 011 | 64899-1111 | Osadenie parapetných dosák š. do 20 cm | 64.29 | m |  | 0 |  | 0 | 0.00884 | 0.56832 |  |  | 20 | [6 empty] | E | 20.637 |  |  | 45.42.11 |  | 7
|  |  | "blok B"1,85*3+0,89+2,80*2+1,85 = 13,890 | [17 empty] | a
|  |  | "blok C"2,80*7+2,80*5+2,80*6 = 50,400 | [17 empty] | a
33 | MAT | 611 9A0201 | Parapeta vnútorná šír.250 mm | 64.29 | m |  |  | 0 | 0 |  |  |  |  | 20 | [6 empty] | D |  |  |  | 25.23.14 |  | 8
|  |  | 6 - ÚPRAVY POVRCHOV, PODLAHY, VÝPLNE spolu: | 0 |  |  | 0 | 0 | 0 |  | 78.2756 |  | 0 | [8 empty] | 1461.481
9 - OSTATNÉ KONŠTRUKCIE A PRÁCE
34 | 003 | 94194-1041 | Montáž lešenia ľahk. radového s podlahami š. do 1,2 m v. do 10 m | 150 | m2 |  | 0 |  | 0 |  |  |  |  | 20 | [6 empty] | E | 28.05 |  |  | 45.25.10 |  | 1
|  |  | 2,50*5*2,00*4+2,50*2*2,00*5 = 150,000 | [17 empty] | a
35 | 003 | 94194-1291 | Príplatok za prvý a každý ďalší mesiac použitia lešenia k pol. -1041 | 300 | m2 |  | 0 |  | 0 | 0.0007 | 0.21 |  |  | 20 | [6 empty] | E | 1.8 |  |  | 45.25.10 |  | 1
36 | 003 | 94194-1841 | Demontáž lešenia ľahk. radového s podlahami š. do 1,2 m v. do 10 m | 150 | m2 |  | 0 |  | 0 |  |  |  |  | 20 | [6 empty] | E | 16.05 |  |  | 45.25.10 |  | 1
37 | 003 | 94195-5002 | Lešenie ľahké prac. pomocné výš. podlahy do 1,9 m | 431.08 | m2 |  | 0 |  | 0 | 0.00166 | 0.71559 |  |  | 20 | [6 empty] | E | 79.75 |  |  | 45.25.10 |  | 1
38 | 011 | 95290-1111 | Vyčistenie budov byt. alebo občian. výstavby pri výške podlažia do 4 m | 431.08 | m2 |  | 0 |  | 0 | 2e-05 | 0.0086216 |  |  | 20 | [6 empty] | E | 121.996 |  |  | 45.45.13 |  | 1
|  |  | "blok B P1"11,41+30,10+8,56+"blok B P2a+P2b"3,52+9,45+12,16 = 75,200 | [17 empty] | a
|  |  | "blok B P3"3,52+2,97+5,20+1,34+1,62+7,01+1,90+"blok B P4a"18,90 = 42,460 | [17 empty] | a
|  |  | "blok C P2a+P2b"5,72+15,35+6,22+3,03+2,03+5,31+1,82+3,19 = 42,670 | [17 empty] | a
|  |  | "blok C P3"5,18+3,42+1,20+3,12+2,63+2,63+2,25+1,42 = 21,850 | [17 empty] | a
|  |  | "blok C P4a+P4b"16,95+58,31+9,52+9,58+15,51+18,84*4+15,36+18,55+18,72+11,04 = 248,900 | [17 empty] | a
39 | 016 | 95290-8111 | Vyčistenie budov a objektov pred čistou montážou technol. | 431.08 | m2 |  | 0 |  | 0 | 0.00035 | 0.15088 |  |  | 20 | [6 empty] | E | 209.505 |  |  | 45.45.13 |  | 1
40 | 016 | 97105-8111 | Zriadenie prestupov v tehlovom murive do 0,225 m2 - prestupy pre VZT + medicínske plyny | 30 | kus |  | 0 |  | 0 |  |  |  |  | 20 | [6 empty] | E | 243.84 |  |  | 45.11.11 |  | 1
|  |  | "blok B"11+2+1 = 14,000 | [17 empty] | a
|  |  | "blok C"12 = 12,000 | [17 empty] | a
|  |  | "výťahový blok"4 = 4,000 | [17 empty] | a
41 | 016 | 97105-8121 | Zriadenie prestupov v tehlovom murive do 1,00 m2 - prestupy pre VZT + medicínske plyny | 6 | kus |  | 0 |  | 0 |  |  |  |  | 20 | [6 empty] | E | 77.556 |  |  | 45.11.11 |  | 1
|  |  | "blok B"2+2+1+1 = 6,000 | [17 empty] | a
42 | 016 | 97105-8122 | Zriadenie prestupov v železobetónových stropoch - kanalizácia, voda, VZT, elektro vč. požiarnych upchávok | 8 | kus |  | 0 |  | 0 |  |  |  |  | 20 | [6 empty] | E | 160.496 |  |  | 45.11.11 |  | 7
|  |  | "blok B"3+5 = 8,000 | [17 empty] | a
43 | 011 | 99801-1002 | Presun hmôt pre budovy murované výšky do 12 m | 89.487 | t |  | 0 |  | 0 |  |  |  |  | 20 | [6 empty] | E | 26.399 |  |  | 45.21.6* |  | 1
|  |  | 9 - OSTATNÉ KONŠTRUKCIE A PRÁCE spolu: | 0 |  |  | 0 | 0 | 0 |  | 1.0851 |  | 0 | [8 empty] | 965.442
|  |  | PRÁCE A DODÁVKY HSV spolu: | 0 |  |  | 0 | 0 | 0 |  | 89.4872 |  | 0 | [8 empty] | 5206.88
PRÁCE A DODÁVKY PSV
711 - Izolácie proti vode a vlhkosti
44 | 711 | 71111-3115a15 | Izolácia proti vlhkosti vodorovná + zvislá hydroizolačnou stierkou - kúpeľne (ref. Ardex 8+9) | 155.389 | m2 |  | 0 |  | 0 | 0.00398 | 0.61845 |  |  | 20 | [6 empty] | I | 155.389 |  |  | 45.22.20 |  | 7
|  |  | "blok B P3"3,52+2,97+5,20+1,34+1,62+7,01+1,90 = 23,560 | [17 empty] | a
|  |  | "steny"2,50*(2,05*2+1,55*2+2,20*2+1,35*2)-2,02*0,80*2 = 32,518 | [17 empty] | a
|  |  | 2,75*(1,90+0,95)+1,00*2,90 = 10,738 | [17 empty] | a
|  |  | "blok C P3"5,18+3,42+1,20+3,12+2,63+2,63+2,25+1,42 = 21,850 | [17 empty] | a
|  |  | "steny"2,50*(1,75*2*2+1,675*2*2+0,89*2+1,80*2)-2,02*0,70-2,02*0,80*2 = 43,054 | [17 empty] | a
|  |  | 2,60*(1,90+0,95)+1,00*2,90+2,50*(1,70*2+1,85)-2,02*0,80+1,00*1,85 = 23,669 | [17 empty] | a
45 | 711 | 71177-6404a15 | Zhotovenie kútov, hrán zosilnením prilep. plast. hydroizol.pásky (ref. Ardex SDB) | 97.38 | m |  | 0 |  | 0 | 0.00011 | 0.010712 |  |  | 20 | [6 empty] | I | 97.38 |  |  | 45.22.20 |  | 7
|  |  | "blok B"2,05*2+1,55*2+2,20*2+1,35*2+1,95*2+1,725*2+1,05*2+1,65*2+0,89*2+1,45*2 = 31,730 | [17 empty] | a
|  |  | 3,05*2*2+3,02*2+2,29*2+0,60*2-0,80*3-0,70*2-0,90-1,00*2 = 17,320 | [17 empty] | a
|  |  | "blok C"1,75*2*2+1,50*2*2+1,25*2+1,80*2+0,89*2+1,60*2+1,95*2+1,75*2+3,05*2 = 37,580 | [17 empty] | a
|  |  | 2,975*2+1,00*2+1,20*2+1,70*2+1,85*2-0,70-0,80*5-1,00*2 = 10,750 | [17 empty] | a
46 | 711 | 99871-1202 | Presun hmôt pre izolácie proti vode v objektoch výšky do 12 m | 49.026 | % |  | 0 |  | 0 |  |  |  |  | 20 | [6 empty] | I |  |  |  | 45.22.20 |  | 1
|  |  | 711 - Izolácie proti vode a vlhkosti spolu: | 0 |  |  | 0 | 0 | 0 |  | 0.62916 |  | 0 | [8 empty] | 252.769
713 - Izolácie tepelné
47 | 713 | 71312-1111 | Montáž tep. izolácie podláh 1 x položenie | 163.28 | m2 |  | 0 |  | 0 | 3e-05 | 0.0048984 |  |  | 20 | [6 empty] | I | 9.797 |  |  | 45.32.11 |  | 1
|  |  | "blok B P1"11,41+30,10+8,56+"blok B P2a+P2b"3,52+9,45+12,16 = 75,200 | [17 empty] | a
|  |  | "blok B P3"3,52+2,97+5,20+1,34+1,62+7,01+1,90 = 23,560 | [17 empty] | a
|  |  | "blok C P2a+P2b"5,72+15,35+6,22+3,03+2,03+5,31+1,82+3,19 = 42,670 | [17 empty] | a
|  |  | "blok C P3"5,18+3,42+1,20+3,12+2,63+2,63+2,25+1,42 = 21,850 | [17 empty] | a
48 | MAT | 631 5E1154 | Doska izolačná proti kročaj.hluku 50x100 cm, hr.60 mm | 171.444 | m2 |  |  | 0 | 0 |  |  |  |  | 20 | [6 empty] | D |  |  |  | 26.82.16 |  | 8
|  |  | 163,280*1,05 = 171,444 | [17 empty] | a
49 | 713 | 99871-3204 | Presun hmôt pre izolácie tepelné v objektoch výšky do 36 m | 22.406 | % |  | 0 |  | 0 |  |  |  |  | 20 | [6 empty] | I |  |  |  | 45.32.11 |  | 1
|  |  | 713 - Izolácie tepelné spolu: | 0 |  |  | 0 | 0 | 0 |  | 0.0048984 |  | 0 | [8 empty] | 9.797
722 - Vnútorný vodovod
50 | 721 | 72225-9108 | Požiarne príslušenstvo, montáž hasiacich prístrojov | 4 | kus |  | 0 |  | 0 | 0.001 | 0.004 |  |  | 20 | [6 empty] | I | 0.46 |  |  | 45.33.20 |  | 1
51 | MAT | 449 811301 | Hasiaci prístroj práškový prenosný 6 kg | 4 | kus |  |  | 0 | 0 | 0.011 | 0.044 |  |  | 20 | [6 empty] | D |  |  |  | 29.24.24 |  | 2
|  |  | 722 - Vnútorný vodovod spolu: | 0 |  |  | 0 | 0 | 0 |  | 0.048 |  | 0 | [8 empty] | 0.46
763 - Konštrukcie - drevostavby
52 | 763 | 76311-2136 | Priečky sadrokart. s izol. hr 100 mm jednod. oceľ profil dosky 2xRBI 12.5 - impregnovaná SDK doska | 34.454 | m2 |  | 0 |  | 0 | 0.00118 | 0.040656 |  |  | 20 | [6 empty] | I | 45.1 |  |  | . . |  | 1
|  |  | "blok B"2,95*(2,10+0,50+0,99+0,30) = 11,476 | [17 empty] | a
|  |  | "blok C"3,03*(1,775*2+1,90*2+2,30)-2,02*0,80*3-2,02*0,70 = 22,978 | [17 empty] | a
53 | 763 | 76311-2138 | Priečky sadrokart. s izol. hr 150 mm jednod. oceľ profil dosky 2xRBI 12.5 - impregnovaná SDK doska | 39.829 | m2 |  | 0 |  | 0 | 0.00116 | 0.046202 |  |  | 20 | [6 empty] | I | 52.136 |  |  | . . |  | 1
|  |  | "blok B"2,95*(1,55+0,50+2,10+1,725) = 17,331 | [17 empty] | a
|  |  | "blok C"3,03*(1,80+2,10+1,75+1,775) = 22,498 | [17 empty] | a
54 | 763 | 76312-4121 | Predsadená stena sádrokartónová 2xopláštená doskami RF - protipožiarne opatrenia na chodbe a miestnosť 0.70a | 38.033 | m2 |  | 0 |  | 0 | 0.02876 | 1.0938 |  |  | 20 | [6 empty] | I | 40.733 |  |  | 45.41.10 |  | 1
|  |  | "blok C"3,03*(2,10*3+2,80+0,20+1,00+0,925+0,25*2+0,65)-0,50*0,50*10 = 34,996 | [17 empty] | a
|  |  | 3,03*(0,20+1,70)-1,60*1,70 = 3,037 | [17 empty] | a
55 | 763 | 76312-4133 | Predsadená stena sádrokartónová 2xopláštená doskami RBI - impregnovaná SDK doska | 69.069 | m2 |  | 0 |  | 0 | 0.02947 | 2.0355 |  |  | 20 | [6 empty] | I | 73.973 |  |  | 45.41.10 |  | 1
|  |  | "blok B"2,95*(1,75*2+0,89*2+0,80+2,45) = 25,164 | [17 empty] | a
|  |  | "blok C"3,03*(1,75*2+1,50*2+0,89+1,95+1,00*2+1,575*2) = 43,905 | [17 empty] | a
56 | 763 | 76313-3011 | Podhľady sadrokartónové zavesený 2x profil UD a CD dosky RB hr. 2x12,5 m - S3 | 0.461 | m2 |  | 0 |  | 0 | 0.00079 | 0.00036419 |  |  | 20 | [6 empty] | I | 0.561 |  |  | . . |  | 1
|  |  | "blok C"0,15*3,075 = 0,461 | [17 empty] | a
57 | 763 | 76313-7095 | Spätná montáž kaziet kazetového stropu | 16.8 | m2 |  | 0 |  | 0 | 2e-05 | 0.000336 |  |  | 20 | [6 empty] | I | 2.604 |  |  | 45.41.10 |  | 1
|  |  | "S6 blok B predpoklad"0,60*(25,70+2,30) = 16,800 | [17 empty] | a
58 | 763 | 76314-1331 | Lamelový samonosný podhľad kovový (ref.Armstrong FL 601) S1 | 117.07 | m2 |  | 0 |  | 0 | 0.02435 | 2.8507 |  |  | 20 | [6 empty] | I | 112.27 |  |  | 45.41.10 |  | 7
|  |  | "blok B"3,52+2,97+5,20+1,34+1,62+7,01+1,90 = 23,560 | [17 empty] | a
|  |  | "blok C"58,31+5,18+3,42+3,03+5,31+1,20+1,82+3,12+2,63+2,63+3,19+2,25+1,42 = 93,510 | [17 empty] | a
59 | 763 | 76314-1332 | Kazetový podhľad z min.dosiek 600x600 mm (ref.Armstrong Perla) S4 | 192.95 | m2 |  | 0 |  | 0 | 0.02435 | 4.6983 |  |  | 20 | [6 empty] | I | 185.039 |  |  | 45.41.10 |  | 7
|  |  | "blok C"16,95+9,52+5,72+6,22+15,51+18,84*4+15,36+18,55+18,72+11,04 = 192,950 | [17 empty] | a
60 | 763 | 76314-1333 | Kazetový samonosný podhľad systémový kovový 600x600 mm (ref.Armstrong Axal Vector) S2 | 100.13 | m2 |  | 0 |  | 0 | 0.02435 | 2.4382 |  |  | 20 | [6 empty] | I | 96.025 |  |  | 45.41.10 |  | 7
|  |  | "blok B"3,52+11,41+30,10+8,56+9,45+12,16 = 75,200 | [17 empty] | a
|  |  | "blok C"15,35+9,58 = 24,930 | [17 empty] | a
61 | 763 | 76316-7128 | SDK kapotáž pre vedenie elektroinštalácie a slaboprúd 10x15 cm sadrokartónová dosky protipožiarne RF hr 12,5 mm | 20.2 | m |  | 0 |  | 0 | 0.00035 | 0.00707 |  |  | 20 | [6 empty] | I | 3.07 |  |  | . . |  | 1
|  |  | 2,50+15,20+2,50 = 20,200 | [17 empty] | a
62 | 763 | 76316-7326 | SDK kapotáž kanalizácie | 3 | kus |  | 0 |  | 0 | 0.02118 | 0.06354 |  |  | 20 | [6 empty] | I | 0.735 |  |  | 45.41.10 |  | 1
63 | 763 | 76317-1217 | Revízne dvierka pre sadrokart. priečky hr. 2x12,5 mm, veľkosť 600x600 mm | 10 | kus |  | 0 |  | 0 | 0.00784 | 0.0784 |  |  | 20 | [6 empty] | I | 6.15 |  |  | 45.41.10 |  | 1
|  |  | "blok C"10 = 10,000 | [17 empty] | a
64 | 763 | 99876-3201 | Presun hmôt pre drevostavby v objektoch výšky do 12 m | 458.968 | % |  | 0 |  | 0 |  |  |  |  | 20 | [6 empty] | I |  |  |  | 45.42.13 |  | 1
|  |  | 763 - Konštrukcie - drevostavby spolu: | 0 |  |  | 0 | 0 | 0 |  | 13.353 |  | 0 | [8 empty] | 618.396
764 - Konštrukcie klampiarske
65 | 764 | 76441-0350 | Klamp. AL hr. 0,8 oplechovanie parapetov rš 290 mm | 64.29 | m |  | 0 |  | 0 | 0.00065 | 0.041788 |  |  | 20 | [6 empty] | I | 48.86 |  |  | 45.22.13 |  | 7
|  |  | "blok B"1,85*3+0,89+2,80*2+1,85 = 13,890 | [17 empty] | a
|  |  | "blok C"2,80*7+2,80*5+2,80*6 = 50,400 | [17 empty] | a
66 | MAT | 553 4C2503 | Parapeta vonkajšia hliníková rozv.šír.290 mm | 64.29 | m |  |  | 0 | 0 |  |  |  |  | 20 | [6 empty] | D |  |  |  | 28.12.10 |  | 8
|  |  | 764 - Konštrukcie klampiarske spolu: | 0 |  |  | 0 | 0 | 0 |  | 0.041788 |  | 0 | [8 empty] | 48.86
766 - Konštrukcie stolárske
67 | 766 | 76666-1112 | Montáž dvier kompl. otvár. do zárubne 1-krídl. do 0,8m | 17 | kus |  | 0 |  | 0 |  |  |  |  | 20 | [6 empty] | I | 11.594 |  |  | 45.42.11 |  | 1
|  |  | 2+8+7 = 17,000 | [17 empty] | a
68 | MAT | 549 136401 | Kovanie na dvere - štítok, kľučky, guľa | 17 | sada |  |  | 0 | 0 | 0.00085 | 0.01445 |  |  | 20 | [6 empty] | D |  |  |  | 28.63.13 |  | 8
69 | MAT | 611 643010 | Dvere vnútorné plné 60x197 | 2 | kus |  |  | 0 | 0 | 0.016 | 0.032 |  |  | 20 | [6 empty] | D |  |  |  | 20.30.11 |  | 2
|  |  | "dvere D1"2 = 2,000 | [17 empty] | a
70 | MAT | 611 643060 | Dvere vnútorné plné 70x197 | 8 | kus |  |  | 0 | 0 | 0.018 | 0.144 |  |  | 20 | [6 empty] | D |  |  |  | 20.30.11 |  | 2
|  |  | "dvere D2"2+"dvere D14"6 = 8,000 | [17 empty] | a
71 | MAT | 611 643110 | Dvere vnútorné plné 80x197 | 7 | kus |  |  | 0 | 0 | 0.02 | 0.14 |  |  | 20 | [6 empty] | D |  |  |  | 20.30.11 |  | 2
|  |  | "dvere D3"4+"dvere D15"3 = 7,000 | [17 empty] | a
72 | 766 | 76666-1122 | Montáž dvier kompl. otvár. do zárubne 1-krídl. nad 0,8m | 18 | kus |  | 0 |  | 0 |  |  |  |  | 20 | [6 empty] | I | 12.708 |  |  | 45.42.11 |  | 1
|  |  | 8+10 = 18,000 | [17 empty] | a
73 | MAT | 549 136401 | Kovanie na dvere - štítok, kľučky, guľa | 18 | sada |  |  | 0 | 0 | 0.00085 | 0.0153 |  |  | 20 | [6 empty] | D |  |  |  | 28.63.13 |  | 8
74 | MAT | 611 643150 | Dvere vnútorné plné 90x197 cm | 8 | kus |  |  | 0 | 0 | 0.022 | 0.176 |  |  | 20 | [6 empty] | D |  |  |  | 20.30.11 |  | 8
|  |  | "dvere D4"4+"dvere D16"4 = 8,000 | [17 empty] | a
75 | MAT | 611 643170 | Dvere vnútorné plné 110x197 cm | 10 | kus |  |  | 0 | 0 | 0.022 | 0.22 |  |  | 20 | [6 empty] | D |  |  |  | 20.30.11 |  | 8
|  |  | "dvere D5"10 = 10,000 | [17 empty] | a
76 | 766 | 76666-1132 | Montáž dvier kompl. otvár. do zárubne 2-krídl. | 4 | kus |  | 0 |  | 0 |  |  |  |  | 20 | [6 empty] | I | 4.456 |  |  | 45.42.11 |  | 1
|  |  | 3+1 = 4,000 | [17 empty] | a
77 | MAT | 549 136401 | Kovanie na dvere - štítok, kľučky, guľa | 4 | sada |  |  | 0 | 0 | 0.00085 | 0.0034 |  |  | 20 | [6 empty] | D |  |  |  | 28.63.13 |  | 8
78 | MAT | 611 643330 | Dvere vnútorné plné s presklením 120x197 cm - D7 | 3 | kus |  |  | 0 | 0 | 0.048 | 0.144 |  |  | 20 | [6 empty] | D |  |  |  | 20.30.11 |  | 2
79 | MAT | 611 643340 | Dvere vnútorné plné dvojdielne 130x197 cm - D8 | 1 | kus |  |  | 0 | 0 | 0.048 | 0.048 |  |  | 20 | [6 empty] | D |  |  |  | 20.30.11 |  | 2
|  |  | "dvere D8"1 = 1,000 | [17 empty] | a
80 | 766 | 76666-1413 | Montáž dvier kom. otv. protipož. do zár. 1-kr. do 0,8m | 1 | kus |  | 0 |  | 0 |  |  |  |  | 20 | [6 empty] | I | 0.925 |  |  | 45.42.11 |  | 1
81 | MAT | 549 136401 | Kovanie na dvere - štítok, kľučky, guľa | 1 | sada |  |  | 0 | 0 | 0.00085 | 0.00085 |  |  | 20 | [6 empty] | D |  |  |  | 28.63.13 |  | 2
82 | MAT | 549 180210 | Zatvárač dverný interiérový hydraulický do 60kg | 1 | kus |  |  | 0 | 0 | 0.0015 | 0.0015 |  |  | 20 | [6 empty] | D |  |  |  | 28.63.13 |  | 2
83 | MAT | 611 653160 | Dvere vnútor. s pož. odoln. 30 min. 70x197 cm - dvere D12 EW30/D3-C | 1 | kus |  |  | 0 | 0 | 0.043 | 0.043 |  |  | 20 | [6 empty] | D |  |  |  | 20.30.11 |  | 2
84 | 766 | 76666-1422 | Montáž dvier kom. otv. protipož. do zár. 1-kr. nad 0,8m | 1 | kus |  | 0 |  | 0 |  |  |  |  | 20 | [6 empty] | I | 0.967 |  |  | 45.42.11 |  | 1
85 | MAT | 549 136401 | Kovanie na dvere - štítok, kľučky, guľa | 1 | sada |  |  | 0 | 0 | 0.00085 | 0.00085 |  |  | 20 | [6 empty] | D |  |  |  | 28.63.13 |  | 2
86 | MAT | 549 180210 | Zatvárač dverný interiérový hydraulický do 60kg | 1 | kus |  |  | 0 | 0 | 0.0015 | 0.0015 |  |  | 20 | [6 empty] | D |  |  |  | 28.63.13 |  | 2
87 | MAT | 611 653200 | Dvere vnútor. s pož. odoln. 45 min. 90x197 cm - Dvere D6 EI45/D1-C | 1 | kus |  |  | 0 | 0 | 0.06 | 0.06 |  |  | 20 | [6 empty] | D |  |  |  | 20.30.11 |  | 2
88 | 766 | 76666-9113 | Dokovanie okopnej PVC ochrannej lišty pri mont. kompl. dvier | 90 | kus |  | 0 |  | 0 |  |  |  |  | 20 | [6 empty] | I | 18.54 |  |  | 45.42.11 |  | 1
|  |  | "dvere D1"2*2+"dvere D2"2*2+"dvere D3"4*2+"dvere D4"4*2+"dvere D5"10*2 = 44,000 | [17 empty] | a
|  |  | "dvere D6"1*2+"dvere D7"3*2*2+"dvere D8"1*2*2+"dvere D12"1*2+"dvere D14"6*2 = 32,000 | [17 empty] | a
|  |  | "dvere D15"3*2+"dvere D16"4*2 = 14,000 | [17 empty] | a
89 | MAT | 549 172600 | Okopová PVC ochranná lišta v. 200 mm | 90 | kus |  |  | 0 | 0 | 0.0038 | 0.342 |  |  | 20 | [6 empty] | D |  |  |  | 28.63.13 |  | 8
90 | 766 | 76668-1111. | Montáž zárubní rámových pre dvere jednokrídl. rozmeru 600 mm | 2 | kus |  | 0 |  | 0 |  |  |  |  | 20 | [6 empty] | I | 5.368 |  |  | . . |  | 1
|  |  | "dvere D1"2 = 2,000 | [17 empty] | a
91 | MAT | 553 323950 | Zárubňa oceľová dvojdielna 60x197 cm | 2 | kus |  |  | 0 | 0 | 0.0257 | 0.0514 |  |  | 20 | [6 empty] | D |  |  |  | 28.12.10 |  | 2
92 | 766 | 76668-1112 | Montáž zárubní rámových pre dvere jednokrídl. rozmeru 700 mm | 8 | kus |  | 0 |  | 0 |  |  |  |  | 20 | [6 empty] | I | 21.856 |  |  | . . |  | 1
|  |  | "dvere D2"2+"dvere D14"6 = 8,000 | [17 empty] | a
93 | MAT | 553 323970 | Zárubňa oceľová dvojdielna 70x197 cm | 8 | kus |  |  | 0 | 0 | 0.0262 | 0.2096 |  |  | 20 | [6 empty] | D |  |  |  | 28.12.10 |  | 2
94 | 766 | 76668-1113 | Montáž zárubní rámových pre dvere jednokrídl. rozmeru 800 mm | 7 | kus |  | 0 |  | 0 |  |  |  |  | 20 | [6 empty] | I | 8.988 |  |  | . . |  | 7
|  |  | "dvere D3"4+"dvere D15"3 = 7,000 | [17 empty] | a
95 | MAT | 553 323980 | Zárubňa oceľová dvojdielna 80x197 cm | 7 | kus |  |  | 0 | 0 | 0.0267 | 0.1869 |  |  | 20 | [6 empty] | D |  |  |  | 28.12.10 |  | 2
96 | 766 | 76668-1114 | Montáž zárubní rámových pre dvere jednokrídl. rozmeru 900 mm | 8 | kus |  | 0 |  | 0 |  |  |  |  | 20 | [6 empty] | I | 27.04 |  |  | . . |  | 1
|  |  | "dvere D4"4+"dvere D16"4 = 8,000 | [17 empty] | a
97 | MAT | 553 324000 | Zárubňa oceľová dvojdielna 90x197 cm | 8 | kus |  |  | 0 | 0 | 0.0272 | 0.2176 |  |  | 20 | [6 empty] | D |  |  |  | 28.12.10 |  | 2
98 | 766 | 76668-1121 | Montáž zárubní rámových pre dvere jednokrídlové rozmer 1100 mm | 10 | kus |  | 0 |  | 0 |  |  |  |  | 20 | [6 empty] | I | 40.88 |  |  | . . |  | 1
|  |  | "dvere D5"10 = 10,000 | [17 empty] | a
99 | MAT | 553 319880 | Zárubňa oceľová dvojdielna 110x197 cm | 10 | kus |  |  | 0 | 0 | 0.0155 | 0.155 |  |  | 20 | [6 empty] | D |  |  |  | 28.12.10 |  | 8
100 | 766 | 76668-1122 | Montáž zárubní rámových pre dvere dvojkrídlové rozmer 1300 mm | 1 | kus |  | 0 |  | 0 |  |  |  |  | 20 | [6 empty] | I | 4.224 |  |  | . . |  | 1
|  |  | "dvere D8"1 = 1,000 | [17 empty] | a
101 | MAT | 553 319910 | Zárubňa oceľová dvojdielna 130x197 cm | 1 | kus |  |  | 0 | 0 | 0.017 | 0.017 |  |  | 20 | [6 empty] | D |  |  |  | 28.12.10 |  | 8
102 | 766 | 76668-11221 | Montáž zárubní rámových pre dvere dvojkrídlové rozmer 1200 mm | 3 | kus |  | 0 |  | 0 |  |  |  |  | 20 | [6 empty] | I | 12.672 |  |  | . . |  | 1
103 | MAT | 553 322670 | Zárubňa oceľová dvojdielna 120x197 cm | 3 | kus |  |  | 0 | 0 | 0.01198 | 0.03594 |  |  | 20 | [6 empty] | D |  |  |  | 28.12.10 |  | 8
104 | 766 | 76668-2211 | Montáž zárubní rámových protipož pre dvere jednokrídlové - dvere D12 EW30/D3-C | 1 | kus |  | 0 |  | 0 |  |  |  |  | 20 | [6 empty] | I | 3.629 |  |  | . . |  | 1
105 | MAT | 553 327230 | Zárubňa oceľová 70x197 protipožiarna - dvere D12 EW30/D3-C | 1 | kus |  |  | 0 | 0 | 0.0123 | 0.0123 |  |  | 20 | [6 empty] | D |  |  |  | 28.12.10 |  | 8
106 | 766 | 76668-2221 | Montáž zárubní rámových protipož pre dvere jednokrídlové - Dvere D6 EI45/D1-C | 1 | kus |  | 0 |  | 0 |  |  |  |  | 20 | [6 empty] | I | 4.224 |  |  | . . |  | 1
107 | MAT | 553 327200 | Zárubňa oceľová 90x197 protipožiarna - Dvere D6 EI45/D1-C | 1 | kus |  |  | 0 | 0 | 0.0135 | 0.0135 |  |  | 20 | [6 empty] | D |  |  |  | 28.12.10 |  | 8
108 | 766 | 99876-6202 | Presun hmôt pre konštr. stolárske v objektoch výšky do 12 m | 132.01 | % |  | 0 |  | 0 |  |  |  |  | 20 | [6 empty] | I |  |  |  | 45.42.13 |  | 1
|  |  | 766 - Konštrukcie stolárske spolu: | 0 |  |  | 0 | 0 | 0 |  | 2.2861 |  | 0 | [8 empty] | 178.071
767 - Konštrukcie doplnk. kovové stavebné
109 | 767 | 76723-2302 | Demontáž + spätná montáž zábradlia na terasy a balkóny - kvôli montáži vzduchotechnických jednotiek | 8.4 | m |  | 0 |  | 0 |  |  |  |  | 20 | [6 empty] | I | 17.321 |  |  | . . |  | 1
|  |  | 8,40 = 8,400 | [17 empty] | a
110 | 767 | 76742-3121 | Montáž doplnkov - ochranné pásy BX2 | 49.56 | m |  | 0 |  | 0 | 3e-05 | 0.0014868 |  |  | 20 | [6 empty] | I | 30.182 |  |  | 45.42.12 |  | 1
|  |  | 3,75*2+(0,45*2+0,30)*2+3,00*2+6,05*2+4,33*2+(0,70*2+0,45)*2+2,30*2*2 = 49,560 | [17 empty] | a
111 | MAT | 283 1C5262 | Ochranný pás - BX2 | 54.516 | m |  |  | 0 | 0 |  |  |  |  | 20 | [6 empty] | D |  |  |  | . . |  | 2
|  |  | 49,560*1,10 = 54,516 | [17 empty] | a
112 | 767 | 76763-4151 | Montáž okien pre beztmelé zasklenie so zasklením | 118.623 | m2 |  | 0 |  | 0 | 7e-05 | 0.0083036 |  |  | 20 | [6 empty] | I | 78.173 |  |  | 45.42.11 |  | 7
|  |  | (1,60*1,85+2,60*0,96)*4+1,60*0,89+1,60*2,80*2+2,75*2,10 = 37,983 | [17 empty] | a
|  |  | 1,60*2,80*(7+5+1+1+1+1+1+1) = 80,640 | [17 empty] | a
113 | MAT | 553 4C0291 | Okno plastové s izolačným trojsklom - O3+O4+O5+O6+O7+O10+O11+O13+O14+O15+O8+O9 | 88.815 | m2 |  |  | 0 | 0 |  |  |  |  | 20 | [6 empty] | D |  |  |  | 28.12.10 |  | 8
|  |  | (1,60*1,85+2,60*0,96)*1+1,60*0,89+1,60*2,80*2+2,75*2,10 = 21,615 | [17 empty] | a
|  |  | 1,60*2,80*(7+5+1+1+1) = 67,200 | [17 empty] | a
114 | MAT | 553 4C0340 | Okno hliníkové s izolačným trojsklom bezpečnostným - O12 | 4.48 | m2 |  |  | 0 | 0 |  |  |  |  | 20 | [6 empty] | D |  |  |  | 28.12.10 |  | 8
|  |  | 1,60*2,80*1 = 4,480 | [17 empty] | a
115 | MAT | 553 4C1016 | Okno plasthliníkové s izolačným trojsklom+jednosklo fixné s vnútornou žalúziou -O1+O2+O10+O11 | 25.328 | m2 |  |  | 0 | 0 |  |  |  |  | 20 | [6 empty] | D |  |  |  | 28.12.10 |  | 8
|  |  | (1,60*1,85+2,60*0,96)*3 = 16,368 | [17 empty] | a
|  |  | 1,60*2,80*(1+1) = 8,960 | [17 empty] | a
116 | 767 | 76764-8303 | Montáž dverí pre občiansku výstavbu | 4 | kus |  | 0 |  | 0 | 0.00047 | 0.00188 |  |  | 20 | [6 empty] | I | 29.548 |  |  | 45.42.11 |  | 1
|  |  | 1+1+1+1 = 4,000 | [17 empty] | a
117 | MAT | 553 4C2155 | Dvere interiér. 2-krídlové hliníkové O -výš.246, šír.200 cm, sklo - ZS1 | 1 | kus |  |  | 0 | 0 |  |  |  |  | 20 | [6 empty] | D |  |  |  | 28.12.10 |  | 2
118 | MAT | 553 4C2320 | Dvere interiér.1-krídlové hliníkové O -výš.197, šír.120 cm, sklo - ZS 4 | 1 | kus |  |  | 0 | 0 |  |  |  |  | 20 | [6 empty] | D |  |  |  | 28.12.10 |  | 2
119 | MAT | 553 4C2345 | Dvere exteriér.2-krídlové plastové O+O -výš.268, šír.255 cm, sklo - D 10 | 1 | kus |  |  | 0 | 0 |  |  |  |  | 20 | [6 empty] | D |  |  |  | 28.12.10 |  | 8
120 | MAT | 553 4C2355 | Dvere interiér.s protižiarnou odolnosťou 2-krídlové hliníkové O+O -výš.197, šír.165 cm, sklo - ZS 5 | 1 | kus |  |  | 0 | 0 |  |  |  |  | 20 | [6 empty] | D |  |  |  | 28.12.10 |  | 2
121 | 767 | 76772-1110 | Montáž hliníkových presklených stien - ZS 2 + ZS 3 | 20.76 | m2 |  | 0 |  | 0 | 0.0002 | 0.004152 |  |  | 20 | [6 empty] | I | 27.818 |  |  | 45.42.11 |  | 1
|  |  | 2,60*5,95+2,30*2,30 = 20,760 | [17 empty] | a
122 | MAT | 553 4C0378 | Presklená hliníková stena s dverami s bezpečnostným dvojsklom | 20.76 | m2 |  |  | 0 | 0 |  |  |  |  | 20 | [6 empty] | D |  |  |  | 28.12.10 |  | 8
123 | 767 | 76786-3112 | Dodávka a montáž nosnej konštrukcie pre vzduchotechnické jednotky - malá vzduchotechnická jednotka | 7 | kus |  | 0 |  | 0 |  |  |  |  | 20 | [6 empty] | I | 95.2 |  |  | 45.42.12 |  | 7
124 | 767 | 76786-3113 | Dodávka a montáž nosnej konštrukcie pre vzduchotechnické jednotky - stredná vzduchotechnická jednotka | 1 | kus |  | 0 |  | 0 |  |  |  |  | 20 | [6 empty] | I | 16.14 |  |  | 45.42.12 |  | 7
125 | 767 | 76786-3114 | Dodávka a montáž nosnej konštrukcie pre vzduchotechnické jednotky - veľká vzduchotechnická jednotka | 1 | kus |  | 0 |  | 0 |  |  |  |  | 20 | [6 empty] | I | 18.31 |  |  | 45.42.12 |  | 7
126 | 767 | 99876-7202 | Presun hmôt pre kovové stav. doplnk. konštr. v objektoch výšky do 12 m | 740.404 | % |  | 0 |  | 0 |  |  |  |  | 20 | [6 empty] | I |  |  |  | 45.42.12 |  | 1
|  |  | 767 - Konštrukcie doplnk. kovové stavebné spolu: | 0 |  |  | 0 | 0 | 0 |  | 0.015822 |  | 0 | [8 empty] | 312.692
776 - Podlahy povlakové
127 | 775 | 77642-1101 | Lepenie podlahových soklíkov z plastových profilov | 458.065 | m |  | 0 |  | 0 | 4e-05 | 0.018323 |  |  | 20 | [6 empty] | I | 116.807 |  |  | . . |  | 1
|  |  | "blok B"6,05*2+3,15*2-1,20+2,05*2+1,55*2-0,80+3,75*2+3,05*2-0,80-1,30+2,20*2 = 39,500 | [17 empty] | a
|  |  | 1,35*2-0,80+2,20*2+1,55*2-1,30*2+6,05*2+6,60*2+0,70*2*4+0,30*4-1,30+2,30*2*3 = 51,400 | [17 empty] | a
|  |  | 5,45*2+4,55*2-1,30*5-1,00*2-0,90-0,80+3,05*2+2,29*2+0,89*2+1,45*2+1,05*2+1,65*2 = 30,560 | [17 empty] | a
|  |  | -0,80-0,70*2+3,05*2+3,02*2+1,95*2+1,72*2-1,00*2 = 15,280 | [17 empty] | a
|  |  | "blok C"6,05*2*8+3,175*2*2+3,15*2*5+3,125*2*2+1,75*2*2+1,50*2*2+2,30*2+1,275 = 172,375 | [17 empty] | a
|  |  | 1,25*2+1,80*2+0,89*2+1,60*2-1,20*8-1,00*2-0,90*2-0,80*2*3+29,26*2+2,30*2 = 56,000 | [17 empty] | a
|  |  | -1,20*9-3,075-1,75-1,40-1,00*5-0,90*4-2,00+3,05*2*9+3,175*2+1,625*2+1,20*2 = 39,275 | [17 empty] | a
|  |  | 1,85*2+1,70*2+1,00*2+1,20*2+2,275*2+1,775*2+1,80*2*2+1,125*2+1,95*2+1,75*2 = 36,450 | [17 empty] | a
|  |  | 2,975*2+2,25*2+5,15*2+1,95*2+3,15*2+3,075-1,20-1,40-1,00*4-0,90*6-0,80*6 = 17,225 | [17 empty] | a
128 | MAT | 283 776000 | Soklová tvarovka kútová pre vnútorný kút | 220 | kus |  |  | 0 | 0 |  |  |  |  | 20 | [6 empty] | D |  |  |  | 25.21.41 | 252141 | 2
|  |  | "blok B"4+5+4+4+4+9+11+5+4+7+4+6 = 67,000 | [17 empty] | a
|  |  | "blok C"6+4+5+6+4+6+5+5+5+5+4+2+4+4+22+4+5+4+7+4+5+4+4+5+5+8+5+6 = 153,000 | [17 empty] | a
129 | MAT | 283 776050 | Soklová tvarovka rohová pre vonkajší roh | 101 | kus |  |  | 0 | 0 |  |  |  |  | 20 | [6 empty] | D |  |  |  | 25.21.41 | 252141 | 2
|  |  | "blok B"2+1+1+7+8+1+3+1 = 24,000 | [17 empty] | a
|  |  | "blok C"4+4+4+5+4+4+4+2+22+2+1+2+4+1+1+3+6+2+2 = 77,000 | [17 empty] | a
130 | MAT | 284 1A9004 | Profil podlahový - fabión pre vyťahovaný sokel | 526.775 | m |  |  | 0 | 0 |  |  |  |  | 20 | [6 empty] | D |  |  |  | 25.23.11 |  | 8
|  |  | 458,065*1,15 = 526,775 | [17 empty] | a
131 | MAT | 284 1A9008 | Profil podlahový - ukončovacia lišta pre vyťahovaný sokel | 526.775 | m |  |  | 0 | 0 |  |  |  |  | 20 | [6 empty] | D |  |  |  | 25.23.11 |  | 2
|  |  | 458,065*1,15 = 526,775 | [17 empty] | a
132 | 775 | 77649-1112 | Montáž lišty prechodovej - BX 3 | 1.65 | m |  | 0 |  | 0 | 0.0002 | 0.00033 |  |  | 20 | [6 empty] | I | 0.259 |  |  | . . |  | 1
|  |  | 1,65 = 1,650 | [17 empty] | a
133 | MAT | 197 740100 | Lišta prechodová šír. 30 mm | 1.815 | m |  |  | 0 | 0 | 0.00077 | 0.0013975 |  |  | 20 | [6 empty] | D |  |  |  | 27.44.22 |  | 2
|  |  | 1,65*1,10 = 1,815 | [17 empty] | a
134 | 775 | 77652-1100 | Lepenie povlakových podláh plastových pásov | 381.01 | m2 |  | 0 |  | 0 | 0.00036 | 0.13716 |  |  | 20 | [6 empty] | I | 63.629 |  |  | 45.43.21 |  | 7
|  |  | "blok B P2a+P2b"3,52+9,45+12,16 = 25,130 | [17 empty] | a
|  |  | "blok B P3"3,52+2,97+5,20+1,34+1,62+7,01+1,90+"blok B P4a"18,90 = 42,460 | [17 empty] | a
|  |  | "blok C P2a+P2b"5,72+15,35+6,22+3,03+2,03+5,31+1,82+3,19 = 42,670 | [17 empty] | a
|  |  | "blok C P3"5,18+3,42+1,20+3,12+2,63+2,63+2,25+1,42 = 21,850 | [17 empty] | a
|  |  | "blok C P4a+P4b"16,95+58,31+9,52+9,58+15,51+18,84*4+15,36+18,55+18,72+11,04 = 248,900 | [17 empty] | a
135 | MAT | 284 1A0301 | Krytina podlahová vysoko odolná vinylová hr.2,0 (ref.Gerflor Mipolam Elegance) | 385.941 | m2 |  |  | 0 | 0 |  |  |  |  | 20 | [6 empty] | D |  |  |  | 25.23.11 |  | 8
|  |  | "blok B P2a+P2b"(3,52+9,45+12,16)*1,15 = 28,900 | [17 empty] | a
|  |  | "blok B P4a"18,90*1,15 = 21,735 | [17 empty] | a
|  |  | "blok C P2a+P2b"(5,72+15,35+6,22+3,03+2,03+5,31+1,82+3,19)*1,15 = 49,071 | [17 empty] | a
|  |  | "blok C P4a+P4b" | [17 empty] | a
|  |  | (16,95+58,31+9,52+9,58+15,51+18,84*4+15,36+18,55+18,72+11,04)*1,15 = 286,235 | [17 empty] | a
136 | MAT | 284 1A0302 | Krytina podlahová vysoko odolná vinylová hr.2,0 (ref.Gerflor Tarasafe Ultra) | 52.222 | m2 |  |  | 0 | 0 |  |  |  |  | 20 | [6 empty] | D |  |  |  | 25.23.11 |  | 8
|  |  | "blok B P3"(3,52+2,97+5,20+1,34+1,62+7,01+1,90)*1,15 = 27,094 | [17 empty] | a
|  |  | "blok C P3"(5,18+3,42+1,20+3,12+2,63+2,63+2,25+1,42)*1,15 = 25,128 | [17 empty] | a
137 | 775 | 77652-1230 | Lepenie povlakových podláh plastových elektrostaticky vodivých | 50.07 | m2 |  | 0 |  | 0 | 0.00042 | 0.021029 |  |  | 20 | [6 empty] | I | 47.216 |  |  | 45.43.21 |  | 1
|  |  | "blok B P1"11,41+30,10+8,56 = 50,070 | [17 empty] | a
138 | MAT | 284 1A0801 | Krytina podlahová elektrostaticky vodivá vinylová, hr.2 mm (ref.Gerflor Mipolam Elegance EL5) | 57.581 | m2 |  |  | 0 | 0 |  |  |  |  | 20 | [6 empty] | D |  |  |  | 25.23.11 |  | 8
|  |  | 50,070*1,15 = 57,581 | [17 empty] | a
139 | 775 | 77657-2125 | Lepenie PVC krytiny na steny, vč. penetrácie | 282.555 | m2 |  | 0 |  | 0 | 0.00019 | 0.053685 |  |  | 20 | [6 empty] | I | 66.4 |  |  | . . |  | 7
|  |  | "blok B" | [17 empty] | a
|  |  | 2,02*(1,95*2+1,725*2+1,05*2+1,65*2+0,89*2+1,45*2) = 35,209 | [17 empty] | a
|  |  | 2,50*(2,05*2+1,55*2+2,20*2+1,35*2)-2,02*0,80*2 = 32,518 | [17 empty] | a
|  |  | 2,75*(1,90+0,95)+1,00*2,90 = 10,738 | [17 empty] | a
|  |  | 2,02*(3,05*2*2+3,02*2+2,29*2+0,60*2)+1,80*(1,70+0,60+1,125+0,15+0,45) = 55,765 | [17 empty] | a
|  |  | -2,02*0,80-2,02*0,70*2-2,02*0,90-2,02*1,00 = -8,282 | [17 empty] | a
|  |  | "blok C" | [17 empty] | a
|  |  | 2,02*(1,50*2*2+1,25*2+1,60*2+1,95*2+1,75*2+3,05*2) = 50,904 | [17 empty] | a
|  |  | 2,02*(2,975*2+1,00*2+1,20*2)+1,80*1,65*6+1,50*(2,80+0,60+2,85) = 48,102 | [17 empty] | a
|  |  | -2,02*0,70-2,02*0,80*5-2,02*1,00*2 = -13,534 | [17 empty] | a
|  |  | 2,50*(1,75*2*2+1,675*2*2+0,89*2+1,80*2) = 47,700 | [17 empty] | a
|  |  | 2,60*(1,90+0,95)+1,00*2,90+2,50*(1,70*2+1,85) = 23,435 | [17 empty] | a
140 | MAT | 284 1A0601 | Krytina PVC stenová, PUR povrchová úprava pre jednoduchšiu údržbu (ref.Gerflor Muralcalypso) | 324.938 | m2 |  |  | 0 | 0 |  |  |  |  | 20 | [6 empty] | D |  |  |  | 25.23.11 |  | 2
|  |  | 282,555*1,15 = 324,938 | [17 empty] | a
141 | 775 | 77699-5112 | Montáž ochranných profilov na steny - BX | 204.02 | m |  | 0 |  | 0 | 3e-05 | 0.0061206 |  |  | 20 | [6 empty] | I | 23.054 |  |  | 45.43.21 |  | 1
|  |  | "blok B"(2+1+1+7+8+1+3+1)*2,02 = 48,480 | [17 empty] | a
|  |  | "blok C"(4+4+4+5+4+4+4+2+22+2+1+2+4+1+1+3+6+2+2)*2,02 = 155,540 | [17 empty] | a
142 | MAT | 693 200340 | Rohová ochranná lišta hliník, l=2,5m | 252.5 | m |  |  | 0 | 0 | 4e-05 | 0.0101 |  |  | 20 | [6 empty] | D |  |  |  | 17.20.40 |  | 8
|  |  | "blok B"(2+1+1+7+8+1+3+1)*2,50 = 60,000 | [17 empty] | a
|  |  | "blok C"(4+4+4+5+4+4+4+2+22+2+1+2+4+1+1+3+6+2+2)*2,50 = 192,500 | [17 empty] | a
143 | 775 | 99877-6202 | Presun hmôt pre podlahy povlakové v objektoch výšky do 12 m | 304.794 | % |  | 0 |  | 0 |  |  |  |  | 20 | [6 empty] | I |  |  |  | 45.43.22 |  | 1
|  |  | 776 - Podlahy povlakové spolu: | 0 |  |  | 0 | 0 | 0 |  | 0.24815 |  | 0 | [8 empty] | 317.365
784 - Maľby
144 | 784 | 78441-1301a15 | Penetrácia podkladu pred maľbou stien v miest. do 3,8m | 1030.025 | m2 |  | 0 |  | 0 | 0.00031 | 0.31931 |  |  | 20 | [6 empty] | I | 1030.025 |  |  | 45.44.21 |  | 6
|  |  | 30,380+968,718+34,454*2+39,829*2+34,996+69,069+6,414+20,20*(0,10+0,15)-233,168 = 1030,025 | [17 empty] | a
145 | 784 | 78444-1111 | Maľba antibakteriálnou farbou (ref.Steridex)1 farebná dvojnásobná so stropom v miest. do 3,8m | 70.302 | m2 |  | 0 |  | 0 | 0.00062 | 0.043587 |  |  | 20 | [6 empty] | I | 6.116 |  |  | 45.44.21 |  | 7
|  |  | 2,60*(3,05*2+3,75+(0,60+0,30+0,60)*3+6,30*2+6,05+1,85) = 90,610 | [17 empty] | a
|  |  | -1,60*2,80*3-2,02*0,80-2,02*1,30*2 = -20,308 | [17 empty] | a
146 | 784 | 78444-9904 | Príplatok za farebnosť pri maľbách v miestnostiach v. do 3,8 m | 268.722 | m2 |  | 0 |  | 0 |  |  |  |  | 20 | [6 empty] | I | 6.718 |  |  | 45.44.21 |  | 1
147 | 784 | 78445-2371a15 | Maľba stropov a stien zo zmesí akrylátových 1 farebná dvojnásobná umývateľná v miestnostiach výšky do 3,80 | 959.723 | m2 |  | 0 |  | 0 | 0.00122 | 1.1709 |  |  | 20 | [6 empty] | I | 959.723 |  |  | 45.44.21 |  | 6
|  |  | 30,380+968,718+34,454*2+39,829*2+34,996+69,069+6,414+20,20*(0,10+0,15) = 1263,193 | [17 empty] | a
|  |  | -233,168-70,302 = -303,470 | [17 empty] | a
|  |  | 784 - Maľby spolu: | 0 |  |  | 0 | 0 | 0 |  | 1.5338 |  | 0 | [8 empty] | 2002.582
786 - Čalunnícke úpravy
148 | 786 | 78662-2111 | Lamelové žalúzie vnútorné horizontálne hliníkové | 84.335 | m2 |  | 0 |  | 0 | 0.0023 | 0.19397 |  |  | 20 | [6 empty] | I | 35.674 |  |  | 45.34.31 |  | 1
|  |  | (1,60*1,85+2,60*0,96)*1+1,60*0,89+1,60*2,80*2+2,75*2,10 = 21,615 | [17 empty] | a
|  |  | 1,60*2,80*(7+5+1+1) = 62,720 | [17 empty] | a
|  |  | 786 - Čalunnícke úpravy spolu: | 0 |  |  | 0 | 0 | 0 |  | 0.19397 |  | 0 | [8 empty] | 35.674
|  |  | PRÁCE A DODÁVKY PSV spolu: | 0 |  |  | 0 | 0 | 0 |  | 18.3546 |  | 0 | [8 empty] | 3776.666
OSTATNÉ
OSTATNÉ
149 | NAD | I79.1- | Nerezový dávkovač dezinfekcie - lakťové ovládanie, plastová vnútorná nádobka, 0,5 l, povrch matný - Z01 | 0 | ks |  | 0 |  | 0 |  |  |  |  | 20 | [6 empty] | U |  |  |  | . . |  | 7
150 | NAD | I79.1-0 | Nerezový dávkovač mydla - lakťové ovládanie, plastová vnútorná nádobka, 0,5 l, povrch matný - Z02 | 0 | ks |  | 0 |  | 0 |  |  |  |  | 20 | [6 empty] | U |  |  |  | . . |  | 7
151 | NAD | I79.1-5 | Sprchová sedačka, závesná sklopná - Z03 | 8 | ks |  | 0 |  | 0 |  |  |  |  | 20 | [6 empty] | U |  |  |  | . . |  | 7
152 | NAD | I79.1-6 | WC kefa s nerezovým držiakom, montáž na stenu - Z05 | 0 | ks |  | 0 |  | 0 |  |  |  |  | 20 | [6 empty] | U |  |  |  | . . |  | 7
153 | NAD | I79.1-8 | Nerezový zásobník na toaletný papier, montáž na stenu - Z06 | 0 | ks |  | 0 |  | 0 |  |  |  |  | 20 | [6 empty] | U |  |  |  | . . |  | 7
154 | NAD | I79.2- | Nerezový závesný kôš na hygienické potreby 4,5 l, povrch matný - Z07 | 0 | ks |  | 0 |  | 0 |  |  |  |  | 20 | [6 empty] | U |  |  |  | . . |  | 7
155 | NAD | I79.3- | Nerezový dávkovač na papierové utierky, povrch matný - Z08 | 0 | ks |  | 0 |  | 0 |  |  |  |  | 20 | [6 empty] | U |  |  |  | . . |  | 7
156 | NAD | I79.4- | Nástenné zrkadlo nerezové 400x780 mm - D01 | 0 | ks |  | 0 |  | 0 |  |  |  |  | 20 | [6 empty] | U |  |  |  | . . |  | 7
157 | NAD | I79.5- | Nerezový vešiak na uteráky, montáž na stenu - D02 | 7 | ks |  | 0 |  | 0 |  |  |  |  | 20 | [6 empty] | U |  |  |  | . . |  | 7
158 | NAD | I79.6- | Sprchová tyč v tvare "L"s "C" krúžkami + záves silikónový nepriehľadný - D03 | 4 | ks |  | 0 |  | 0 |  |  |  |  | 20 | [6 empty] | U |  |  |  | . . |  | 7
159 | NAD | I79.7- | Sprchová tyč rovná s "C" krúžkami + záves silikónový nepriehľadný - D04 | 3 | ks |  | 0 |  | 0 |  |  |  |  | 20 | [6 empty] | U |  |  |  | . . |  | 7
160 | NAD | I79.8- | Nerezové zrkadlo nástenné sklopné 600x400 mm - D05 | 4 | ks |  | 0 |  | 0 |  |  |  |  | 20 | [6 empty] | U |  |  |  | . . |  | 7
161 | NAD | I79.9- | Stolička jedálenská - N01 | 0 | ks |  | 0 |  | 0 |  |  |  |  | 20 | [6 empty] | U |  |  |  | . . |  | 7
162 | NAD | I791 - | Stôl jedálenský - N02 | 0 | ks |  | 0 |  | 0 |  |  |  |  | 20 | [6 empty] | U |  |  |  | . . |  | 7
163 | NAD | I7911-1 | Troj miestna pohovka - N03 | 0 | ks |  | 0 |  | 0 |  |  |  |  | 20 | [6 empty] | U |  |  |  | . . |  | 7
164 | NAD | I7911-2 | Lekárska stolička otočná, čalúnená - N04 | 2 | ks |  | 0 |  | 0 |  |  |  |  | 20 | [6 empty] | U |  |  |  | . . |  | 7
165 | NAD | I7911-4 | Stôl pracovný - N05 | 0 | ks |  | 0 |  | 0 |  |  |  |  | 20 | [6 empty] | U |  |  |  | . . |  | 7
166 | NAD | I7911-5 | Stôl pracovný - N06 | 0 | ks |  | 0 |  | 0 |  |  |  |  | 20 | [6 empty] | U |  |  |  | . . |  | 7
167 | NAD | I7912-1 | Stôl pracovný zabudovaný- N07 | 2 | ks |  | 0 |  | 0 |  |  |  |  | 20 | [6 empty] | U |  |  |  | . . |  | 7
168 | NAD | I7912-2 | Nábytková kuchynská zostava vrátane vybavenia - N08 | 1 | ks |  | 0 |  | 0 |  |  |  |  | 20 | [6 empty] | U |  |  |  | . . |  | 7
169 | NAD | I7912-3 | Nábytková kuchynská zostava vrátane vybavenia - N09 | 1 | ks |  | 0 |  | 0 |  |  |  |  | 20 | [6 empty] | U |  |  |  | . . |  | 7
170 | NAD | I7912-4 | Nábytková kuchynská zostava vrátane vybavenia - N10 | 1 | ks |  | 0 |  | 0 |  |  |  |  | 20 | [6 empty] | U |  |  |  | . . |  | 7
171 | NAD | I7913-1 | Nábytková kuchynská zostava vrátane vybavenia- N11 | 1 | ks |  | 0 |  | 0 |  |  |  |  | 20 | [6 empty] | U |  |  |  | . . |  | 7
172 | NAD | I7914-2 | Troj miestna pohovka - N14 | 0 | ks |  | 0 |  | 0 |  |  |  |  | 20 | [6 empty] | U |  |  |  | . . |  | 7
173 | NAD | I7914-5 | Policová zostava - N15 | 0 | ks |  | 0 |  | 0 |  |  |  |  | 20 | [6 empty] | U |  |  |  | . . |  | 7
174 | NAD | I7915-2 | Nábytková kuchynská zostava vrátane vybavenia - N16 | 1 | ks |  | 0 |  | 0 |  |  |  |  | 20 | [6 empty] | U |  |  |  | . . |  | 7
175 | NAD | I7915-4 | Sanitárna priečka - N17 | 1 | ks |  | 0 |  | 0 |  |  |  |  | 20 | [6 empty] | U |  |  |  | . . |  | 7
176 | NAD | I7916-2 | Policová zostava - N18 | 0 | ks |  | 0 |  | 0 |  |  |  |  | 20 | [6 empty] | U |  |  |  | . . |  | 7
177 | NAD | I7916-3 | Nástenný vešiak, 500 mm - N19 | 23 | ks |  | 0 |  | 0 |  |  |  |  | 20 | [6 empty] | U |  |  |  | . . |  | 7
178 | NAD | I7916-4 | Nádoba na odpad so šliapadlom - N29 | 0 | ks |  | 0 |  | 0 |  |  |  |  | 20 | [6 empty] | U |  |  |  | . . |  | 7
179 | NAD | I7917-1 | Vstavaná nábytková zostava pre zabudovanie UPC- N32 | 1 | ks |  | 0 |  | 0 |  |  |  |  | 20 | [6 empty] | U |  |  |  | . . |  | 7
180 | NAD | I7917-2 | Grafický informačný systém - N33 | 1 | ks |  | 0 |  | 0 |  |  |  |  | 20 | [6 empty] | U |  |  |  | . . |  | 7
181 | NAD | M2102-9.15 | Ostatné - Zdravotnícka technológia v zmysle samostatného rozpočtu | 1 | súbor |  | 0 |  | 0 |  |  |  |  | 20 | [6 empty] | U |  |  |  | . . |  | 7
182 | NAD | M2102-9.16 | Ostatné - Vykurovanie v zmysle samostatného rozpočtu | 1 | súbor |  | 0 |  | 0 |  |  |  |  | 20 | [6 empty] | U |  |  |  | . . |  | 7
183 | NAD | M2102-9.17 | Ostatné - Rozvody medicínskych plynov v zmysle samostatného rozpočtu | 1 | súbor |  | 0 |  | 0 |  |  |  |  | 20 | [6 empty] | U |  |  |  | . . |  | 7
184 | NAD | M2102-9.6 | Ostatné - Zdravotechnika v zmysle samostatného rozpočtu | 1 | súbor |  | 0 |  | 0 |  |  |  |  | 20 | [6 empty] | U |  |  |  | . . |  | 7
185 | NAD | M2102-9.7 | Ostatné - Vzduchotechnika a chladenie v zmysle samostatného rozpočtu | 1 | súbor |  | 0 |  | 0 |  |  |  |  | 20 | [6 empty] | U |  |  |  | . . |  | 7
186 | NAD | M2102-9.8 | Ostatné - Elektroinštalácie v zmysle samostatného rozpočtu | 1 | súbor |  | 0 |  | 0 |  |  |  |  | 20 | [6 empty] | U |  |  |  | . . |  | 7
187 | NAD | M2102-9.9 | Ostatné - Slaboprúdové rozvody v zmysle samostatných rozpočtov | 1 | súbor |  | 0 |  | 0 |  |  |  |  | 20 | [6 empty] | U |  |  |  | . . |  | 7
|  |  | OSTATNÉ spolu: | 0 |  |  | 0 | 0 | 0 |  | 0 |  | 0 | [8 empty] | 0
|  |  | OSTATNÉ spolu: | 0 |  |  | 0 | 0 | 0 |  | 0 |  | 0 | [8 empty] | 0
|  |  | Za rozpočet celkom | 0 |  |  | 0 | 0 | 0 |  | 107.8419 |  | 0 | [8 empty] | 8983.546

## Prehlad BUR
Odberateľ: Univerzitná nemocnica Bratislava |  |  |  | Spracoval: Miroslav Cích | [20 empty] | V module | Hlavička1 | Mena | Hlavička2 | Obdobie
Projektant: ARQITEQ s.r.o. |  |  |  | JKSO: | [20 empty] | Rozpočet | Prehľad rozpočtových nákladov v | EUR
Dodávateľ: Bude určený výberom investora |  |  |  | Dátum: 12.07.2019 | [20 empty] | Čerpanie | Súpis vykonaných prác a dodávok v | EUR | za obdobie | Mesiac 2011
[25 empty] | VK | Prehľad kalkulovaných nákladov v | EUR
Stavba : Rekonštrukcia oddelenia JIS, Nemocnica akad.L.Dérera, Bratislava | [24 empty] | VF | Súpis vykonaných prác a dodávok v | EUR | za obdobie | Mesiac 2011
Objekt : Búracie práce
Prehľad rozpočtových nákladov v EUR
Por. | Kód | Kód položky | Popis položky, stavebného dielu, remesla, | Množstvo | Merná | Jednotková | Konštrukcie | Špecifikovaný | Spolu | Hmotnosť v tonách |  | Suť v tonách |  | DPH | Pozícia | Množstvo | Množstvo | Množstvo | Vyňatý | Vysoká sadzba | Typ | Nh | X | Y | Klasifikácia | Katalógové | Typ
číslo | cen. |  | výkaz-výmer | výmera | jednotka | cena | a práce | materiál |  | Jednotková | Spolu | Jednotková | Spolu | % |  | rozpočtované | od začiatku | dodatok | z režimu stavba | DPH ( materiál ) | položky |  |  |  | produkcie | číslo | Ceny
PRÁCE A DODÁVKY HSV
9 - OSTATNÉ KONŠTRUKCIE A PRÁCE
1 | 013 | 96202-3391 | Búranie muriva zmiešaného MV, MVC alebo otvorov do 4 m2 | 1.603 | m3 |  | 0 |  | 0 | 0.00136 | 0.0021801 | 2.27 | 3.6388 | 20 | [6 empty] | E | 2.574 |  |  | 45.11.11 |  | 1
|  |  | "blok B"2,95*0,545*0,45+2,95*0,89*0,20+2,95*0,80*0,15 = 1,603 | [17 empty] | a
2 | 013 | 96203-1133 | Búranie priečok z tehál MV, MVC hr. do 15 cm, plocha nad 4 m2 | 126.087 | m2 |  | 0 |  | 0 | 0.00068 | 0.085739 | 0.261 | 32.9087 | 20 | [6 empty] | E | 30.009 |  |  | 45.11.11 |  | 1
|  |  | "blok B"2,95*(1,00*2+0,60+2,30+5,00+1,00) = 32,155 | [17 empty] | a
|  |  | 2,05*(0,10+0,30+1,15+0,20+0,35*3+0,20*2) = 6,560 | [17 empty] | a
|  |  | "blok C"3,08*(3,175+2,75+1,515)-2,02*1,00-2,02*0,80*2+2,98*3,075 = 26,827 | [17 empty] | a
|  |  | 2,75*(2,45*2+0,80*2)+2,95*(3,085+2,45+1,02*2+1,70+1,02+1,14) = 51,608 | [17 empty] | a
|  |  | -2,02*0,80*3-2,02*1,00 = -6,868 | [17 empty] | a
|  |  | 2,02*(0,30+0,25*5+0,55+1,20*2+0,20*2+0,50+1,00+0,10+0,225) = 13,585 | [17 empty] | a
|  |  | 1,60*0,25+2,00*0,91 = 2,220 | [17 empty] | a
3 | 013 | 96208-6111 | Búranie tepelnej izolácie hr. do 15 cm - tepelná izolácia podláh | 173.183 | m2 |  | 0 |  | 0 | 0.00068 | 0.11776 | 0.113 | 19.5697 | 20 | [6 empty] | E | 42.43 |  |  | 45.11.11 |  | 1
|  |  | "P1 - blok B"16,03+38,30+14,66 = 68,990 | [17 empty] | a
|  |  | "P2 - blok B"5,94+5,20+0,97+1,94+9,52 = 23,570 | [17 empty] | a
|  |  | "P1 - blok C"9,11+9,52+8,43+9,82+5,65+2,00*1,775*2+4,26+10,06 = 63,950 | [17 empty] | a
|  |  | "P2 - blok C"4,84+1,05+3,46+0,94+0,98+1,31+2,57 = 15,150 | [17 empty] | a
|  |  | "P4 - blok C"1,45*1,05 = 1,523 | [17 empty] | a
4 | 013 | 96504-3341 | Búranie bet. podkladu s poterom hr. do 10 cm nad 4 m2 | 17.371 | m3 |  | 0 |  | 0 |  |  | 2.2 | 38.2162 | 20 | [6 empty] | E | 156.026 |  |  | 45.11.11 |  | 1
|  |  | "P1 - blok B"(16,03+38,30+14,66)*0,103 = 7,106 | [17 empty] | a
|  |  | "P2 - blok B"(5,94+5,20+0,97+1,94+9,52)*0,095 = 2,239 | [17 empty] | a
|  |  | "P1 - blok C"(9,11+9,52+8,43+9,82+5,65+2,00*1,775*2+4,26+10,06)*0,103 = 6,587 | [17 empty] | a
|  |  | "P2 - blok C"(4,84+1,05+3,46+0,94+0,98+1,31+2,57)*0,095 = 1,439 | [17 empty] | a
5 | 013 | 96504-3431 | Búranie bet. podkladu s poterom hr. do 15 cm do 4 m2 | 0.19 | m3 |  | 0 |  | 0 |  |  | 2.2 | 0.418 | 20 | [6 empty] | E | 2.448 |  |  | 45.11.11 |  | 1
|  |  | "P4 - blok C"1,45*1,05*0,125 = 0,190 | [17 empty] | a
6 | 211 | 96504-5111 | Odstránenie samonivelizačného poteru hr. 5 mm ručne v uzavretých priestoroch | 396.86 | m2 |  | 0 |  | 0 | 0.11 | 43.6546 |  |  | 20 | [6 empty] | E | 461.945 |  |  | . . |  | 1
|  |  | "P1 - blok B"16,03+38,30+14,66 = 68,990 | [17 empty] | a
|  |  | "P3 - blok B"18,90 = 18,900 | [17 empty] | a
|  |  | "P1 - blok C"9,11+9,52+8,43+9,82+5,65+2,00*1,775*2+4,26+10,06 = 63,950 | [17 empty] | a
|  |  | "P3 - blok C"9,28+65,98+9,52+9,70+19,03+18,90*4+18,95+18,43+18,53 = 245,020 | [17 empty] | a
7 | 013 | 96508-1713 | Búranie dlažieb xylolit. alebo keram. hr. do 1 cm nad 1 m2 | 35.21 | m2 |  | 0 |  | 0 |  |  | 0.02 | 0.7042 | 20 | [6 empty] | E | 7.148 |  |  | 45.11.11 |  | 1
|  |  | "blok B"5,94+5,20+0,97+1,94+9,52 = 23,570 | [17 empty] | a
|  |  | "blok C"4,84+1,05+0,94+0,98+1,31+2,52 = 11,640 | [17 empty] | a
8 | 013 | 96806-1125 | Vyvesenie alebo zavesenie drev. krídiel dvier do 2 m2 | 39 | kus |  | 0 |  | 0 |  |  | 0.011 | 0.429 | 20 | [6 empty] | E | 1.56 |  |  | 45.11.11 |  | 1
|  |  | "blok B""dvere 197x60 cm"2+"dvere 197x70 cm"1+"dvere 197x80 cm"4 = 7,000 | [17 empty] | a
|  |  | "dvere 197x90 cm"2+"dvere 197x110 cm"1+"dvere 197x125 cm"2*1 = 5,000 | [17 empty] | a
|  |  | "blok C""dvere 197x70 cm"6+"dvere 197x80 cm"8+"dvere 197x90 cm"13 = 27,000 | [17 empty] | a
9 | 013 | 96807-1113 | Vyvesenie alebo zavesenie kov. okien nad 1,5 m2 | 67 | kus |  | 0 |  | 0 |  |  |  |  | 20 | [6 empty] | E | 5.293 |  |  | 45.11.11 |  | 1
|  |  | "blok B"3*4+1 = 13,000 | [17 empty] | a
|  |  | "blok C"3*18 = 54,000 | [17 empty] | a
10 | 013 | 96807-2354 | Vybúranie kov. okenných rámov zdvojených | 99.984 | m2 |  | 0 |  | 0 | 0.00311 | 0.31095 | 0.089 | 8.8986 | 20 | [6 empty] | E | 133.979 |  |  | 45.11.11 |  | 1
|  |  | "blok B"1,60*2,80*4+1,60*0,89 = 19,344 | [17 empty] | a
|  |  | "blok C"1,60*2,80*18 = 80,640 | [17 empty] | a
11 | 013 | 96807-2455 | Vybúranie kov. dverných zárubní do 2 m2 | 57.524 | m2 |  | 0 |  | 0 | 0.0012 | 0.069029 | 0.076 | 4.3718 | 20 | [6 empty] | E | 48.09 |  |  | 45.11.11 |  | 1
|  |  | "blok B""dvere 197x60 cm"1,97*0,60*2+"dvere 197x70 cm"1,97*0,70*1 = 3,743 | [17 empty] | a
|  |  | "dvere 197x80 cm"1,97*0,80*4+"dvere 197x90 cm"1,97*0,90*2 = 9,850 | [17 empty] | a
|  |  | "blok C""dvere 197x70 cm"1,97*0,70*6+"dvere 197x80 cm"1,97*0,80*8 = 20,882 | [17 empty] | a
|  |  | "dvere 197x90 cm"1,97*0,90*13 = 23,049 | [17 empty] | a
12 | 013 | 96807-2456 | Vybúranie kov. dverných zárubní nad 2 m2 | 4.433 | m2 |  | 0 |  | 0 | 0.00103 | 0.004566 | 0.063 | 0.27928 | 20 | [6 empty] | E | 2.842 |  |  | 45.11.11 |  | 1
|  |  | "blok B""dvere 197x110 cm"1,97*1,00*1+"dvere 197x125 cm"1,97*1,25*1 = 4,433 | [17 empty] | a
13 | 013 | 96808-2110 | Vybúranie hliníkových presklených stien vč. okien, dverí | 36.127 | m2 |  | 0 |  | 0 |  |  | 0.074 | 2.6734 | 20 | [6 empty] | E | 39.74 |  |  | . . |  | 1
|  |  | "blok B"2,75*1,90+2,75*2,10 = 11,000 | [17 empty] | a
|  |  | "blok C"2,68*2,10+3,07*3,125+3,07*2,075+2,02*1,75 = 25,127 | [17 empty] | a
14 | 013 | 97102-8451 | Vybúr. otvorov do 0,25 m2 v murive zmiešanom hr. do 30 cm - pre prestupy profesií - voda, kanalizácia, VZT, elektro | 30 | kus |  | 0 |  | 0 | 0.00136 | 0.0408 | 0.228 | 6.84 | 20 | [6 empty] | E | 87.48 |  |  | 45.11.11 |  | 1
|  |  | "blok B"11+2+1 = 14,000 | [17 empty] | a
|  |  | "blok C"12 = 12,000 | [17 empty] | a
|  |  | "výťahový blok"4 = 4,000 | [17 empty] | a
15 | 013 | 97102-8561 | Vybúr. otvorov do 1 m2 v murive zmiešanom hr. do 30 cm - pre prestupy VZT | 6 | kus |  | 0 |  | 0 | 0.00187 | 0.01122 | 2 | 12 | 20 | [6 empty] | E | 59.574 |  |  | 45.11.11 |  | 7
|  |  | "blok B"2+2+1+1 = 6,000 | [17 empty] | a
16 | 013 | 97205-4341 | Vybúr. otvorov do 0,25 m2 v železobet. stropoch hr. do 25 cm - pre prestupy profesií - voda, kanalizácia, VZT, elektro | 8 | kus |  | 0 |  | 0 |  |  | 0.09 | 0.72 | 20 | [6 empty] | E | 8.8 |  |  | 45.11.11 |  | 7
|  |  | "blok B"3+5 = 8,000 | [17 empty] | a
17 | 013 | 97403-1143 | Vysekanie rýh v tehelnom murive hl. do 7 cm š. do 10 cm | 52 | m |  | 0 |  | 0 | 0.0005 | 0.026 | 0.013 | 0.676 | 20 | [6 empty] | E | 20.696 |  |  | 45.11.11 |  | 1
|  |  | "pre mediplyny"40,00+"pre vodu"12,00 = 52,000 | [17 empty] | a
18 | 013 | 97721-2110 | Plastový sklz na stavebnú suť výšky do 10 m | 10 | m |  | 0 |  | 0 | 0.00165 | 0.0165 |  |  | 20 | [6 empty] | E | 7.63 |  |  | . . |  | 1
19 | 013 | 97721-3110 | Demontáž sklzu na stavebnú suť výšky do 10 m | 10 | m |  | 0 |  | 0 |  |  |  |  | 20 | [6 empty] | E | 5.62 |  |  | . . |  | 1
20 | 013 | 97801-1161 | Otlčenie vnút. omietok stropov váp. vápenocem. do 50 % | 382.415 | m2 |  | 0 |  | 0 |  |  | 0.02 | 7.6483 | 20 | [6 empty] | E | 77.63 |  |  | 45.11.11 |  | 1
|  |  | "S1 blok B"18,90+15,05+16,03+5,94+38,30+14,66+5,20+0,97+1,94+9,52 = 126,510 | [17 empty] | a
|  |  | "S1 blok C"2,30*(3,00+3,15)+9,52+9,11+9,52+8,43+9,82+5,65+4,84+1,05+3,46+0,94 = 76,485 | [17 empty] | a
|  |  | 0,98+9,70+19,03+18,90*4+18,95+18,43+18,53+4,26+1,31+2,57+10,06 = 179,420 | [17 empty] | a
21 | 013 | 97801-1191 | Otlčenie vnút. omietok stropov váp. vápenocem. do 100 % | 19.028 | m2 |  | 0 |  | 0 |  |  | 0.05 | 0.9514 | 20 | [6 empty] | E | 7.516 |  |  | 45.11.11 |  | 1
|  |  | "S5 blok B"0,15*5,00 = 0,750 | [17 empty] | a
|  |  | "S5 blok C"0,15*5,00*18+0,15*2,45*13 = 18,278 | [17 empty] | a
22 | 013 | 97805-9531 | Vybúranie obkladov vnút. z obkladačiek plochy nad 2 m2 | 215.404 | m2 |  | 0 |  | 0 |  |  | 0.068 | 14.6475 | 20 | [6 empty] | E | 84.008 |  |  | 45.11.11 |  | 1
|  |  | "blok B"2,00*1,70+2,00*(2,20*2+2,85*2+1,015*2)-2,00*0,80*2 = 24,460 | [17 empty] | a
|  |  | 2,00*(1,55+0,45*2+0,30+2,00)+2,00*(0,35+2,50+0,25) = 15,700 | [17 empty] | a
|  |  | 2,00*(3,05*2+2,29*2+1,09*2+0,90)-2,00*0,90-2,00*0,70*2 = 22,920 | [17 empty] | a
|  |  | 2,00*(2,11*2+1,05*2+0,90*2)-2,00*0,90-2,00*0,70*2 = 11,640 | [17 empty] | a
|  |  | 2,00*(3,05*2+3,15*2+1,00*2*2)-2,00*1,00 = 30,800 | [17 empty] | a
|  |  | "blok C"2,00*(1,805+2,00*4+1,45+0,91+1,275+2,45*2+1,975) = 40,630 | [17 empty] | a
|  |  | 1,60*(2,00+0,90)+2,00*(1,66*2+1,515*2*2+0,89*2)-2,00*0,80*2 = 23,760 | [17 empty] | a
|  |  | 1,80*(3,085*2+1,05*2+1,45*2+1,05*2)-1,80*0,90*2-1,80*0,80 = 19,206 | [17 empty] | a
|  |  | 1,60*(1,02*2*2+1,05*2+0,92*2*2+1,07*2+3,085*2+0,98*2+0,99) = 33,792 | [17 empty] | a
|  |  | -1,60*0,90-1,60*0,80*5+0,60*0,56 = -7,504 | [17 empty] | a
23 | 013 | 97901-1111 | Zvislá doprava sute a vybúr. hmôt za prvé podlažie | 159.309 | t |  | 0 |  | 0 |  |  |  |  | 20 | [6 empty] | E | 205.19 |  |  | 45.11.11 |  | 1
24 | 013 | 97908-1111 | Odvoz sute a vybúraných hmôt na skládku do 1 km | 159.309 | t |  | 0 |  | 0 |  |  |  |  | 20 | [6 empty] | E | 86.186 |  |  | 45.11.11 |  | 1
25 | 013 | 97908-1121 | Odvoz sute a vybúraných hmôt na skládku každý ďalší 1 km | 2389.635 | t |  | 0 |  | 0 |  |  |  |  | 20 | [6 empty] | E |  |  |  | 45.11.11 |  | 1
26 | 013 | 97908-2111 | Vnútrostavenisková doprava sute a vybúraných hmôt do 10 m | 159.309 | t |  | 0 |  | 0 |  |  |  |  | 20 | [6 empty] | E | 179.541 |  |  | 45.11.11 |  | 1
27 | 013 | 97908-2121 | Vnútrost. doprava sute a vybúraných hmôt každých ďalších 5 m | 477.927 | t |  | 0 |  | 0 |  |  |  |  | 20 | [6 empty] | E | 60.219 |  |  | 45.11.11 |  | 1
28 | 272 | 97908-7212 | Nakladanie sute na dopravný prostriedok | 159.309 | t |  | 0 |  | 0 |  |  |  |  | 20 | [6 empty] | E | 14.656 |  |  | 45.11.11 |  | 1
29 | 013 | 97913-140917 | Poplatok za ulož.a znešk.staveb.sute na vymedzených skládkach "O"-ostatný odpad | 159.309 | t |  | 0 |  | 0 |  |  |  |  | 20 | [6 empty] | E |  |  |  | 45.11.11 |  | 7
|  |  | 9 - OSTATNÉ KONŠTRUKCIE A PRÁCE spolu: | 0 |  |  | 0 | 0 | 0 |  | 44.3393 |  | 155.5908 | [8 empty] | 1838.83
|  |  | PRÁCE A DODÁVKY HSV spolu: | 0 |  |  | 0 | 0 | 0 |  | 44.3393 |  | 155.5908 | [8 empty] | 1838.83
PRÁCE A DODÁVKY PSV
763 - Konštrukcie - drevostavby
30 | 763 | 76311-9011 | Demontáž sadrokartónovej priečky, jednoduchá nosná oceľová konštrukcia, jednoduché opláštenie | 40.062 | m2 |  | 0 |  | 0 |  |  | 0.03 | 1.2019 | 20 | [6 empty] | I | 7.211 |  |  | . . |  | 1
|  |  | "blok B"2,95*(0,35+2,50) = 8,408 | [17 empty] | a
|  |  | "blok C"2,98*0,90*9+2,98*1,05-2,02*1,00+2,98*(0,25*2+1,00+0,65) = 31,654 | [17 empty] | a
31 | 763 | 76312-9142 | Demontáž sadrokartónového kazetového podhľadu s nosnou konštrukciou z oceľových profilov | 7.82 | m2 |  | 0 |  | 0 |  |  | 0.029 | 0.22678 | 20 | [6 empty] | I | 1.963 |  |  | . . |  | 1
|  |  | "S2 blok B"2,30*3,40 = 7,820 | [17 empty] | a
32 | 763 | 76312-9143 | Demontáž sadrokartónového podhľadu s jednovrstvou nosnou konštrukciou z oceľových profilov jednoduché opláštenie | 53.82 | m2 |  | 0 |  | 0 |  |  | 0.021 | 1.1302 | 20 | [6 empty] | I | 10.818 |  |  | . . |  | 1
|  |  | "S3 blok C"2,30*23,40 = 53,820 | [17 empty] | a
33 | 763 | 76312-9145 | Demontáž sadrokartónového kazetového podhľadu pre ďalšie použitie | 16.8 | m2 |  | 0 |  | 0 |  |  | 0.03 | 0.504 | 20 | [6 empty] | I | 3.83 |  |  | . . |  | 1
|  |  | "S6 blok B predpoklad"0,60*(25,70+2,30) = 16,800 | [17 empty] | a
|  |  | 763 - Konštrukcie - drevostavby spolu: | 0 |  |  | 0 | 0 | 0 |  | 0 |  | 3.0629 | [8 empty] | 23.822
767 - Konštrukcie doplnk. kovové stavebné
34 | 767 | 76711-2811 | Demontáž stien a priečok so zasklením - deliace zábradlie na balkóne | 7.245 | m2 |  | 0 |  | 0 |  |  | 0.033 | 0.23909 | 20 | [6 empty] | I | 5.658 |  |  | 45.42.12 |  | 1
|  |  | "B2 blok B"2,10*1,15*3 = 7,245 | [17 empty] | a
|  |  | 767 - Konštrukcie doplnk. kovové stavebné spolu: | 0 |  |  | 0 | 0 | 0 |  | 0 |  | 0.23909 | [8 empty] | 5.658
776 - Podlahy povlakové
35 | 775 | 77651-1810 | Odstránenie povlakových podláh lepených bez podložky - PVC podlahy | 416.09 | m2 |  | 0 |  | 0 |  |  | 0.001 | 0.41609 | 20 | [6 empty] | I | 43.689 |  |  | 45.43.21 |  | 7
|  |  | "blok B"2,30*3,40+18,90+15,05+16,03+38,30+14,66 = 110,760 | [17 empty] | a
|  |  | "blok C"9,28+65,98+9,52*2+9,11+8,43+9,82+5,65+3,46+9,70+19,03+18,90*4+18,95 = 254,050 | [17 empty] | a
|  |  | 18,43+18,53+4,26+10,06 = 51,280 | [17 empty] | a
|  |  | 776 - Podlahy povlakové spolu: | 0 |  |  | 0 | 0 | 0 |  | 0 |  | 0.41609 | [8 empty] | 43.689
|  |  | PRÁCE A DODÁVKY PSV spolu: | 0 |  |  | 0 | 0 | 0 |  | 0 |  | 3.718 | [8 empty] | 73.169
|  |  | Za rozpočet celkom | 0 |  |  | 0 | 0 | 0 |  | 44.3393 |  | 159.3089 | [8 empty] | 1911.999

## Elektrika
ORIENTAČNÝ ROZPOČET | [7 empty] | ORIENTAČNÁ ŠPECIFIKÁCIA
Stavba: | REKONŠTRUKCIA INTERNEJ KLINIKY V NEMOCNICI AKAD. L.DÉRERA |  |  | Objednávateľ : | ARQITEQ s.r.o.
Objekt : | SILNOPRÚDOVÉ ROZVODY |  |  | Zhotoviteľ : Ing. Igor Chmel
Časť: | 0
|  |  |  | Materiál |  | Montáž |  | Materiál |  |  | Montáž
P.Č. | Popis | MJ | Množstvo celkom | Cena jednotková € | Cena celkom € | Cena jednotková € | Cena celkom € | Cenová úroveň | Koeficient | Základná cena € | Cenová úroveň | Koeficient | Základná cena €
Práce a dodávky M
0 | Elektromontáže
1 | RURKA OHYBNA P.O.TYP 23.. 23 MM | M | 2451.6 |  | 0 |  | 0 | HH2010 | 1.16 |  | 2002 | 1.16
2 | KRABICA KP 68 | KS | 288 |  | 0 |  | 0 | HH-052010 | 1 |  | 2002 | 1.16
3 | ZLAB KABEL OBO - MKMS 630 FS | M | 66 |  | 0 |  | 0 | OBO 2017 | 1 |  | 2017 | 1
4 | ZLAB KABEL OBO - MKMS 650 FS | M | 36 |  | 0 |  | 0 | OBO 2017 | 1 |  | 2017 | 1
3 | ZLAB PARAPETNY PVC BR70/110 DVOJKOMOROVY | M | 11 |  | 0 |  | 0 | 2002 | 1.16 |  | 2002 | 1.16
4 | ALTIRA - JEDNONÁSOBNÁ ZÁSUVKA PRE PRAPETNÝ ŽLAB / PODLAHOVÚ KAZETU - BIELA | KS | 20 |  | 0 |  | 0 | SE-2012 | 1 |  | 2005 | 1.16
| ALTIRA - JEDNONÁSOBNÁ ZÁSUVKA s PREPAŤOVOU OCHRANOU PRE PRAPETNÝ ŽLAB / PODLAHOVÚ KAZETU - BIELA | KS | 4 |  | 0 |  | 0 | SE-2012 | 1 |  | 2005 | 1.16
5 | ALTIRA - JEDNONÁSOBNÁ ZÁSUVKA PRE PRAPETNÝ ŽLAB - NA NÁSTENNÚ RAMPU NAD LôŽKOM S PREPAŤOVOU OCHRANOU - DODÁVKA RAMPY | KS | 44 |  | 0 |  | 0 | SE-2012 | 1 |  | 2005 | 1.16
6 | LEGRAND MOSAIC 1-PÓLOVÝ SPÍNAČ BIELY, RADENIE 1 | KS | 33 |  | 0 |  | 0 | 2008 | 1 |  | 2008 | 1
7 | LEGRAND MOSAIC SÉRIOVÝ PREPÍNAČ BIELY, RADENIE 5 | KS | 56 |  | 0 |  | 0 | 2008 | 1 |  | 2008 | 1
8 | LEGRAND VMOSAIC STRIEDAVÝ PREPÍNAČ BIELY, RADENIE 6 | KS | 13 |  | 0 |  | 0 | 2008 | 1 |  | 2008 | 1
9 | LEGRAND MOSAIC KRÍŽOVÝ PREPÍNAČ BIELY, RADENIE 7 | KS | 8 |  | 0 |  | 0 | 2008 | 1 |  | 2008 | 1
10 | LEGRAND MOSAIC STRIEDAVÝ PREPÍNAČ DVOJITÝ BIELY, RADENIE 6+6 (5B) | KS | 1 |  | 0 |  | 0 | 2008 | 1 |  | 2008 | 1
11 | LEGRAND MOSAIC ZÁSUVKA 2P+PE BIELA S CLONKAMI | KS | 125 |  | 0 |  | 0 | 2008 | 1 |  | 2008 | 1
12 | LEGRAND MOSAIC ZÁSUVKA 2P+PE BIELA S CLONKAMI A PREPATOVOU OCHRANOU | KS | 50 |  | 0 |  | 0 | 2008 | 1 |  | 2008 | 1
13 | LEGRAND MOSAIC UZEMNOVACIA PRÍPOJNICA, BIELA | KS | 2 |  | 0 |  | 0 | 2008 | 1.3 |  | 2008 | 1
14 | LEGRAND MOSAIC RÁMIK PRE JEDEN PRÍSTROJ BIELA - POČTY SA UPRESNIA PRI REALIZÁCII - RAMIKY PRE SLABOPRÚD SPECIFIKUJE PROJEKT SLP, SLP + SNP VZDY ZLUČOVAŤ DO VIACRAMIKOV | KS | 288 |  | 0 |  | 0 | 2008 | 1.4 |  | 2008 | 1
15 | Prepäťová ochrana 3. stupňa do inštalačnej krabice 1f | KS | 7 |  | 0 |  | 0 | 2012 | 1 |  | 2012 | 1
16 | TLAČÍTKO HRÍBOVÉ POD SKLOM | KS | 1 |  | 0 |  | 0 | 2002 | 1.16 |  | 2002 | 1.16
16 | S06-LED SVIETIDLO, OACN 54 WMD OPD 70084 109 ECG ELG 1x9W,LED,ECG FIX,700 lm,4000 K,80,w/o EM,wall mounted | KS | 0 |  | 0 |  | 0 | 2002 | 1.2 |  | 2002 | 1.16
17 | S01 - LED SVIETIDLO, OFRN II PV1 MCD 425084 131 ECG W03 1x31W,LED,ECG FIX,Tridonic,3pTB,4.250 lm,4000 K,RA90 | KS | 64 |  | 0 |  | 0 | 2002 | 1 |  | 2002 | 1.16
18 | S02 - LED SVIETIDLO, OPTS II S DWN PRT 160084 115 ECG W03 PRETTUS S,1x15W,LED,ECG FIX,Tridonic,Driver terminal block,1.600 lm,4000 K | KS | 7 |  | 0 |  | 0 | 2002 | 1.2 |  | 2002 | 1.16
19 | S03 - LED SVIETIDLO OPTS 65 DWN PRT 210084 119 ECG W03 1x19W,LED,ECG FIX,Meanwell Europe,3pWIf+3pWIm,2.100 lm,4000 K,RA90 | KS | 29 |  | 0 |  | 0 | 2002 | 1.2 |  | 2002 | 1.16
20 | S04 - LED SVIETIDLO OPTS II M DWN PRT 220084 119 ECG W03 PRETTUS M,1x19W,LED,ECG FIX,Tridonic,Driver terminal block,2.200 lm,4000 K RA90 | KS | 3 |  | 0 |  | 0 | 2002 | 1 |  | 2002 | 1.16
21 | S05 - LED SVIETIDLO, OPTS XS DWN WRT 85084 18 ECG W03 1x8W,LED,ECG FIX,Tridonic,Driver terminal block,850 lm,4000 K,RA90 | KS | 3 |  | 0 |  | 0 | 2002 | 1 |  | 2002 | 1.16
22 | S06-LED SVIETIDLO, OACN 54 WMD OPD 70084 109 ECG ELG 1x9W,LED,ECG FIX,700 lm,4000 K,80,w/o EM,wall mounted | KS | 21 |  | 0 |  | 0 | 2002 | 1.2 |  | 2002 | 1.16
23 | S07 - LED SVIETIDLO, OFRN II PV1 MCD 310084 122 ECG W03, 1x22W,LED,ECG FIX,Tridonic,3pTB,3.100 lm,4000 K,RA90 | m | 2 |  | 0 |  | 0 | 2002 | 1 |  | 2002 | 1.16
24 | A2B UPS SEP 700 230VAC, Multipass 10A multipanel, 50W / 60min | ks | 1 |  | 0 |  | 0
25 | externy bateriovy bypass a multipanel k UPC A2B-CSS | KS | 1 |  | 0 |  | 0 | 2012 | 1 |  | 2011 | 1
26 | UPS CSS 15kVA 4xL7 1x230VAC + BATÉRIOVÁ SADA | KS | 1 |  | 0 |  | 0 | 2012 | 1 |  | 2011 | 1
27 | ENSTO - NP6 - SVIETIDLO ENSTO GuideLed 10024 CG-S LED 4X1W - NUDZOVÉ SVIETIDLO DO PODHĽADU | KS | 18 |  | 0 |  | 0 | 2002 | 1 |  | 2002 | 1.16
28 | ENSTO - NP4 - SVIETIDLO ENSTO GuideLed 13011.1 CG-S LED 4X1W - NUDZOVÉ SVIETIDLO S PIKTOGRAMOM DO PODHĽADU | KS | 6 |  | 0 |  | 0 | 2002 | 1 |  | 2002 | 1.16
29 | ENSTO - KONTROLNY MODUL VYPADKU NAPAJANIA | KS | 1 |  | 0 |  | 0 | 2002 | 1 |  | 2002 | 1.16
30 | ÚSTREDŇA CBS ENSTO CEAG LP-STAR4-36 4OKRUHY 122x 6x12V/12Ah | KS | 1 |  | 0 |  | 0 | 2002 | 1 |  | 2002 | 1.16
31 | HLAVNÁ UZEMŇOVACIA SVORKOVNICA S ROZVÁDZAČOM PRE PA | KS | 2 |  | 0 |  | 0 | HH-102006 | 1.2 |  | 2004 | 1
32 | POMOCNÁ UZEMŇOVACIA SVORKOVNICA S ROZVÁDZAČOM PRE PA | KS | 14 |  | 0 |  | 0 | HH-102006 | 1.2 |  | 2004 | 1
33 | DRAZKA PRE RURKU,KABEL DO D48 MM | M | 2640.9 |  | 0 |  | 0 | 2010 | 1.4 |  | 2010 | 1.1
34 | KABEL SIL.N2XH-O 3x1,5 (CXKE-R) | M | 456 |  | 0 |  | 0 | HH-052010 | 1 |  | 2010 | 1
35 | KABEL SIL.CXKE-R-J 3x1,5 (N2XH) | M | 1634.4 |  | 0 |  | 0 | HH-052010 | 1 |  | 2010 | 1
36 | KABEL SIL.CXKE-V-J 3x1,5 | M | 80 |  | 0 |  | 0 | HH-052010 | 1 |  | 2010 | 1
37 | KABEL SIL.CXKE-R-J 3x2,5 (N2XH) | M | 2156.4 |  | 0 |  | 0 | HH-052010 | 1 |  | 2010 | 1
38 | KABEL SIL.CXKE-V-J 3x2,5 | M | 170 |  | 0 |  | 0 | HH-052010 | 1 |  | 2010 | 1
39 | KABEL SIL.CXKE-R-J 3x4 (N2XH) | M | 10 |  | 0 |  | 0 | HH-052010 | 1 |  | 2010 | 1
40 | KABEL SIL.CXKE-R-J 5x1,5 (N2XH) | M | 96 |  | 0 |  | 0 | HH-052010 | 1 |  | 2010 | 1
41 | KABEL SIL.N2XH-J 5x4 | M | 144 |  | 0 |  | 0 | HH-052010 | 1 |  | 2010 | 1
42 | KABEL SIL.CXKE-R 5x6 (N2XN) | M | 30 |  | 0 |  | 0 | HH-052010 | 1 |  | 2002 | 1
43 | KABEL SIL.CXKE-R-J 5x16 (N2XN) | M | 35 |  | 0 |  | 0 | HH-052010 | 1 |  | 2002 | 1
44 | KABEL SIL.CXKE-R-J 5Cx25 (N2XN) | M | 355 |  | 0 |  | 0 | 2010-VYPOCET | 1.05 |  | 2002 | 1
45 | KABEL SIL.CXKE-R-J 5x50 (N2XN) | M | 115 |  | 0 |  | 0 | 2010-VYPOCET | 1.05 |  | 2002 | 1
46 | VODIC H07Z-U CY 4 ZELENOZLT | M | 120 |  | 0 |  | 0 | HH-052010 | 1 |  | 2018 | 1.1 |  | BEZHALOGENOVY
47 | VODIC H07Z-U CY 6 ZELENOZLT | M | 715 |  | 0 |  | 0 | HH-052010 | 1 |  | 2018 | 1.1 |  | BEZHALOGENOVY
48 | VODIC H07Z-R CYA 16 ZELENOZLT | M | 198 |  | 0 |  | 0 |  | 1.16 |  | 2018 | 1.1 |  | BEZHALOGENOVY
49 | VODIC H07Z-U CY 25 ZELENOZLT | M | 135 |  | 0 |  | 0 | HH-052010 | 1.16 |  | 2018 | 1.1 |  | BEZHALOGENOVY
50 | ROZVÁDZAC RP1B-NZ - PODĽA VÝREKSU | KS | 1 |  | 0 |  | 0 | 2002 | 1 |  | 2002 | 1.1
51 | ÚPRAVA ROZVÁDZAČA RH02 - NAPOJENIE NN | KS | 1 |  | 0 |  | 0 | 2007 | 1 |  | 2002 | 1.1
52 | ROZVÁDZAC RP1B - PODĽA VÝREKSU | KS | 1 |  | 0 |  | 0 | 2018 | 1 |  | 2018 | 1
53 | ROZVÁDZAC RP1C+RP1C-NZ - PODĽA VÝREKSU | KS | 1 |  | 0 |  | 0 | 2018 | 1 |  | 2018 | 1
54 | ÚPRAVA ROZVÁDZAČA RN02 - NAPOJENIE NN DIESELGENERÁTOR | KS | 1 |  | 0 |  | 0 | 2010 | 1.1 |  | 2002 | 1.16
55 | POŽIARNA PREPÁŽKA PRE KÁBLE | KS | 12 |  | 0 |  | 0 | 2012 | 1 |  | 2012 | 1
56 | VODIČ JXKE-R 5x2x0,8mm, BEZHALOGÉNOVÝ | M | 60 |  | 0 |  | 0 | 2002 | 1.16 |  | 2002 | 1.16
57 | KÁBEL JYStYN 2x2x0,8 | KS | 35 |  | 0 |  | 0 | 2002 | 1.16 |  | 2002 | 1.16
58 | DROBNÝ NEŠPECIFIKOVANÝ MATERIÁL ELEKTRO (URČÍ DODÁVATEĽ ELEKTRO PRED REALIZÁCIOU) | KS | 1 |  | 0 |  | 0 | 0 | 1 |  | 0 | 0
59 | SKÚŠKY | HOD | 70 |  | 0 |  | 0 | 2002 | 1.16 |  | 2004 | 1
60 | VYCHODZIA REVIZNA SPRAVA | HOD | 25 |  | 0 |  | 0 | 0 | 0 |  | 2002 | 1.16
61 | Germicídny žiarič nástenný uzavretý (napr.PROLUX G 30WA/SPHO2 ventilátorový so spínacími hodinami) | KS | 8 |  | 0 |  | 0
62 | Germicídny žiarič otvorený, použitie bez prítomnosti ľudí (napr.Germicídny žiarič PROLUX G® K55W / SP DO so spínacími hodinami) | KS | 2 |  | 0 |  | 0
63 | Germicídny žiarič otvorený, použitie bez prítomnosti ľudí (napr.Germicídny žiarič PROLUX G® K55W / SP DO so spínacími hodinami) | KS | 1 |  | 0 |  | 0
| M Celkom |  |  |  | 0 |  | 0
| Spolu celkom | [5 empty] | 0
HH - HAGARD:HAL
KZ - KOVEL ZÁVOD

## Med. plyny-rozvody
ZADANIE
Stavba: Bratislava pavilón TBC
Objekt: Mediciálne plyny
Objednávateľ:
Zhotoviteľ:
P.Č. | Popis | MJ | Množstvo celkom | Jednotková cena zadania | Celková cena zadania
1 | 4 | 5 | 6 | 7 | 8
Technické požiadavky sú uvedené v Prílohe č. 1 k cenovej ponuke uchádzača - Tabuľka technických špecifikácií, ktorá je neoddeliteľnou súčasťou výkazu výmer. Neodetileľnou súčasťou súťažných podkladov sú: Výkaz výmer, tabuľky technických špecifikácií, Výkresy - Projektová dokumentácia, ktoré sú v elektronickej podobe priložené na DVD nosiči. Ak sú v súťažných podkladoch, výkaze výmer, tabuľke technických špecifikácií, výkresoch, projektovej dokumentácií uvedené konkrétne výrobky alebo konkrétny výrobca, tak tieto sú uvedé len ako referenčné a uchádzač môže poskytnúť ekvivalentné výrobky alebo zariadenie v požadovanej kvalite a s rešpektovaním zadaných technických špecifikácií podľa § 34 odseku 9, v súlade so zákonom č. 25/2006 Z.z. o verejnom obstarávaní a o zmene a doplnení niektorých zákonov.
ZARIADENIE, ARMATÚRY A POTRUBIE
Kyslík 0,4 MPa - všetky súčasti odmastiť
Rúra medená bezšvová STN 428710.22, TDP STN 421320.42, mat. STN423005.21
| f8 x 1 | m | 11 |  | 0
| f12 x 1 | m | 90 |  | 0
| f18 x 1 | m | 82 |  | 0
Rôzné tvarovky pre montaž potrubia TE, Oblúk, Prechod - Cu
| f8 x 1 - 28 x 1 | ks | 190 |  | 0
| Ag spájka 45+pasta | g | 400 |  | 0
Chránička, oceľová rúra, mat tr. 11
| 26.9x2.6 (0,5m) | ks | 13 |  | 0
| 31.8x2.6 (0,5m) | ks | 2 |  | 0
| Ventil DN15, PN40 so skrutkovaním | ks | 2 |  | 0
| Fľašový ventil | ks | 2 |  | 0
| Manometer pr.100mm 0-1,0MPa | ks | 2 |  | 0
| Značenie potrubia | m | 183 |  | 0
| Ochranný plyn pre spájkovanie trubiek | m | 183 |  | 0
| Preplach rozvodu dusíkom | m | 183 |  | 0
| Tlaková skúška úseková | ks | 3 |  | 0
| Tlaková skúška záverečná | ks | 2 |  | 0
| Napojenie na existujúce rozvod | ks | 3 |  | 0
| Terminálna jednotka pod omietku (podľa požiadavok STN EN ISO 7396-1) | ks | 1 |  | 0
Stlačený vzduch 0,4MPa - všetky súčasti odmastiť
Rúra medená bezšvová STN 428710.22, TDP STN 421320.42, mat. STN423005.21
| f8 x 1 | m | 4 |  | 0
| f12 x 1 | m | 28 |  | 0
| f18 x 1 | m | 20 |  | 0
| f28 x 1 | m | 258 |  | 0
Rôzné tvarovky pre montaž potrubia TE, Oblúk, Prechod - Cu
| f8 x 1 - 28 x 1 | ks | 380 |  | 0
| Ag spájka 45+pasta | g | 1500 |  | 0
Chránička, oceľová rúra, mat tr. 11
| 26.9x2.6 (0,5m) | ks | 3 |  | 0
| 31.8x2.6 (0,5m) | ks | 1 |  | 0
| 44.5x2.6 (0,5m) | ks | 11 |  | 0
| Ventil DN15, PN40 so skrutkovaním | ks | 1 |  | 0
| Ventil DN25, PN40 so skrutkovaním | ks | 3 |  | 0
| Fľašový ventil | ks | 6 |  | 0
| Manometer pr.100mm 0-1,0MPa | ks | 3 |  | 0
| Manometer pr.100mm 0-1,6MPa | ks | 1 |  | 0
| Tlakový snímač | ks | 2 |  | 0
| Značenie potrubia | m | 310 |  | 0
| Ochranný plyn pre spájkovanie trubiek | m | 310 |  | 0
| Preplach rozvodu dusíkom | m | 310 |  | 0
| Tlaková skúška úseková | ks | 1 |  | 0
| Tlaková skúška záverečná | ks | 3 |  | 0
| Napojenie na existujúce rozvod | ks | 3 |  | 0
SIGNALIZÁCIA
| Ventilová skriňa VS2 - kyslík, kyslík | ks | 1 |  | 0
2x (ventil DN15, servisný ventil, manometer, tlakový snímač, núdzový vstup)
vrátane uzamykateľnej plechovej skrine
| Ventilová skriňa VS2 - kyslík, stlačený vzduch 4 bar | ks | 1 |  | 0
2x (ventil DN15, servisný ventil, manometer, tlakový snímač, núdzový vstup)
vrátane uzamykateľnej plechovej skrine
| Monitorovacie zariadenie s dotyk.LCD displejom pre 12 vstupov, | ks | 2 |  | 0
užívateľsky nastaviteľné, príprava pre meranie spotreby plynu
| Kábel signalizácie | m | 60 |  | 0
KONZOLY, PRÍCHYTNÝ MATERIÁL
| Konzola jednoduchá | ks | 60 |  | 0
| Konzola stredne zložitá | ks | 100 |  | 0
UKONČOVACIE PRVKY
| Lôžková rampa pre 1 lôžko, blok C - 1NP (vybavenie je vypísané pre 1 lôžko) - 1650 mm | ks | 1 |  | 0
RSP - 1x kyslík
230V - 3x MDO (biela), 1x DO (zelena), 4x PA
osvětlení: přímé 36W, nepřímé 36W, noční 7W (spínanie všetkých na rampe)
2x zásuvka štruktúrovanej kabeláže (RJ 45 cat.6A)
2x medilišta na rampe (á = 400 mm s nosnosťou 20 kg)
| Lôžková rampa pre 2 lôžka pre blok C - 1NP (vybavenie je vypísané pre 1 lôžko) - 3300 mm | ks | 2 |  | 0
RSP - 1x kyslík
230V - 3x MDO (biela), 1x DO (zelena), 4x PA
osvětlení: přímé 36W, nepřímé 36W, noční 7W (spínanie všetkých na rampe)
2x zásuvka štruktúrovanej kabeláže (RJ 45 cat.6A)
2x medilišta na rampe (á = 400 mm s nosnosťou 20 kg)
| Lôžková rampa pre 3 lôžka pre blok B,C - 1NP (vybavenie je vypísané pre 1 lôžko) - 4800 mm | ks | 7 |  | 0
RSP - 1x kyslík
230V - 3x MDO (biela), 1x DO (zelena), 4x PA
osvětlení: přímé 36W, nepřímé 36W, noční 7W (spínanie všetkých na rampe)
2x zásuvka štruktúrovanej kabeláže (RJ 45 cat.6A)
2x medilišta na rampe (á = 400 mm s nosnosťou 20 kg)
| Lôžková rampa pre 1 lôžko pre blok B - 1NP, JIS (vybavenie je vypísané pre 1 lôžko) - 1650 mm | ks | 1 |  | 0
RSP - 2x kyslík, 2x stlačený vzduch 4bar
230V - 10x ZIS (žltá s LED), 6x VDO-ZIS (oranžová s LED), 16x PA
osvětlení: přímé 36W, nepřímé 36W, noční 7W (spínanie všetkých na rampe)
6x zásuvka štruktúrovanej kabeláže (RJ 45 cat.6A)
2x medilišta na rampe (á = 400 mm s nosnosťou 20 kg)
| Lôžková rampa pre 3 lôžka pre blok B,C - 1NP, JIS (vybavenie je vypísané pre 1 lôžko) - 4950 mm | ks | 1 |  | 0
RSP - 2x kyslík, 2x stlačený vzduch 4bar
230V - 10x ZIS (žltá s LED), 6x VDO-ZIS (oranžová s LED), 1x RTG (červená s LED), 16x PA
osvětlení: přímé 36W, nepřímé 36W, noční 7W (spínanie všetkých na rampe)
6x zásuvka štruktúrovanej kabeláže (RJ 45 cat.6A)
2x medilišta na rampe (á = 400 mm s nosnosťou 20 kg)
OSTATNÉ
| Dokumentácia skutočného stavu | ks | 1 |  | 0
| Začatie, ukončenie a odovzdanie | ks | 1 |  | 0
| Presun hmôt | ks | 1 |  | 0
| Skúšky a revízie plynových častí | ks | 1 |  | 0
| Celkom |  |  |  | 0

## SLP-SK
Časť: | ŠTRUKTÚROVANÁ KABELÁŽ
P.č. | Typ položky | Názov položky /skrátený popis, v jednotlivých položkách je zahrnutá dodávka, materiál a montážne práce, vrátane všetkých vedľajších nákladov / | M.J. | Množstvo | Jedn. cena (EUR) | Cena (EUR)
A: KONCOVÉ ZARIADENIA
1 | RBA-18-AS6-CAY-A1 | Nástenný dvojdielny 19" rozvádzač kompaktný RBA šírka 600 mm hĺbka 600 mm (pre štruktúrovanú kabeláž) | ks | 1 |  | 0
2 | RBA-18-AS6-CAY-A1 | Nástenný dvojdielny 19" rozvádzač kompaktný RBA šírka 600 mm hĺbka 600 mm (pre systém sestra-pacient) | ks | 1 |  | 0
3 | RAC-CH-X04-X3 | Ventilačná jednotka strešná, podlahová, 4 ventilátory, s termostatom | ks | 2 |  | 0
4 | RAB-VP-X01-A2 | Držiak patch káblov 19" s hĺbkou oka 37 mm, kovový | ks | 4 |  | 0
5 | RAB-UP-550-A4 | Pevná polica 19" | ks | 1 |  | 0
6 | ACARS8FAR3 | Rozvodný panel 19", 8 x 230V, French | ks | 1 |  | 0
7 | KEJ-C6A-S-HD | Keystone Jack HD, Cat 6A, RJ45/s | ks | 144 |  | 0
8 | KEP-EMPTY-S | Patch panel pre 24xRJ45, čierny, neosadený | ks | 6 |  | 0
9 | KEL-C6A-P-020 | Patch kábel STP, Cat 6A, LSOH, šedý, 2m | ks | 144 |  | 0
10 |  | ostatné príslušenstvo pre nový dátový rozvádzač | kpl | 1 |  | 0
11 |  | pripojenie optickej časti dátovej siete ... pripojenie nového dátoveho rozvádzača na existujúcu dátovú sieť nemocnice (nové optické patch panely 2x, kabeláž, konektory SC, prepojovacie optické patch panely, ukončenie káblov, meracie protokoly a pod.) | kpl | 1 |  | 0
12 |  | dátová zásuvka 2xRJ45, antibakteriálna, krytie IP54, galvanicky oddelená, Cat6A, inštalačná krabica, osadenie v zmysle pokynov dodávateľov technológií, montáž do lôžkovej rampy (priestory JIS) | ks | 13 |  | 0
13 |  | dátová zásuvka 2xRJ45, antibakteriálna, Cat6A, inštalačná krabica, osadenie v zmysle pokynov dodávateľov technológií, osadená pod omietkou, inštalačná krabica pod omietku | ks | 16 |  | 0
14 |  | dátová zásuvka 2xRJ45, antibakteriálna, Cat6A, inštalačná krabica, osadenie v zmysle pokynov dodávateľov technológií, osadená v lôžkovej rampe | ks | 26 |  | 0
15 |  | dátová zásuvka 1xRJ45, antibakteriálna, Cat6A, inštalačná krabica, osadenie v zmysle pokynov dodávateľov technológií, pre WiFi, inštalačná krabica | ks | 4 |  | 0
16 |  | dátová zásuvka 1xRJ45, antibakteriálna, Cat6A, inštalačná krabica, osadenie v zmysle pokynov dodávateľov technológií, pre TV, inštalačná krabica | ks | 11 |  | 0
17 | 802145 | SafeLine Network Isolator, type B-FDS (galvanický oddeľovač) | ks | 25 |  | 0
18 | 40" Samsung UE40NU7182 alebo alternatíva | Televízor – SMART LED, 100cm, Ultra HD, UHD Engine, PQI 1300, HDR, UHD Dimming, DVB-T2/S2/C, H.265/HEVC, 2× HDMI, 1× USB, LAN, optický výstup, CI+, WiFi, HbbTV 1.5, Tizen OS, párovanie s mobilným zariadením, Auto Game Mode, Steam Link, HBO GO, VOYO, NETFLIX, web prehliadač, podpora iTunes TV a Airplay, repro 20W, možnosť prijímania digitálneho nekódovaného signálu | ks | 11 |  | 0
19 |  | montážna konzola pre TV na stenu, kĺbová | ks | 11 |  | 0
20 |  | meracie protokoly - metalika | ks | 145 |  | 0
21 |  | označenie dátových zásuviek-patch panelov | ks | 289 |  | 0
B: ELEKTROINŠTALAČNÝ MATERIÁL A PRÁCE
22 | KE550HS23/1E-B2ca | Kábel STP 4x2xAWG23, Cat 6A , 550 MHz, LSOH, Euroclass B2ca s1d1a1 | m | 5300 |  | 0
23 | 12VL TB Euroclass B2ca s1d1a1 OS2 9/125µm | Optický kábel, 12 vlákno single mode | m | 150 |  | 0
24 | HDMI | HDMI kábel dĺžka 10m | ks | 1 |  | 0
25 |  | označenie káblov - štítky v zmysle STN | ks | 1090 |  | 0
26 |  | skupinové príchytky pre káblové vedenia | ks | 250 |  | 0
27 | HFX40 | ohybná inštalačná rúrka, bezhalogénová | m | 500 |  | 0
| 200x60 | bezhalogénový žľab | m | 50 |  | 0
28 |  | ryhy do steny | m | 150 |  | 0
29 |  | príslušenstvo pre rúrky | kpl | 1 |  | 0
30 |  | drobný montážny a pomocný materiál (hmoždinky, skrutky pre zariadenia, ostatné príslušenstvo a pod.) | kpl | 1 |  | 0
C: TECHNICKO-INŽINIERSKE PRÁCE A SLUŽBY
31 |  | komplexné oživenie systému | hod | 30 |  | 0
32 |  | komplexné skúšky zariadenia v zmysle platnej STN, celkové preskúšanie zariadenia (odskúšanie každého prvku) | kpl | 1 |  | 0
33 |  | montáž zariadení | kpl | 1 |  | 0
34 |  | montáž vedení | kpl | 1 |  | 0
35 |  | vypracovanie protokolu o funkčnej skúške | hod | 30 |  | 0
36 |  | uvedenie zariadenia do trvalej prevádzky | hod | 30 |  | 0
37 |  | inžinierska činnosť a technický dozor | hod | 50 |  | 0
38 |  | dokumentácia skutočného vyhotovenia | kpl | 1 |  | 0
39 |  | vyhotovenie prvej odbornej skúšky so správou | hod | 10 |  | 0
40 |  | zaškolenie obsluhy | hod | 10 |  | 0
41 |  | odovzdanie zariadenia užívateľovi | hod | 10 |  | 0
42 |  | odvoz a likvidácia odpadu | kpl | 1 |  | 0
43 |  | dopravné náklady | kpl | 1 |  | 0
SPOLU BEZ DPH (EUR): | [5 empty] | 0
SPOLU S DPH (EUR):
Káble-vedenia prechádzajúce cez CHÚC, Komunikácie, zhromažďovacie priestory a pod. musia mať podľa STN 92 0203 triedu reakcie na oheň podľa prílohy B - B2ca s1 d1 a1 a v ostatných priestoroch podľa EN 50 575 s min triedou reakcie na oheň Eca. Týka sa to kabeláže vedenej len na povrchu - príchytky, žľaby, rošty, rúrky. Tak isto musia mať aj nosné prvky tiež triedu reakcie na oheň min Eca.
Zoznam zariadení a prístrojov je spracovaný na základe tejto projektovej dokumentácie, za konečnú ponuku objednávateľovi zodpovedá dodávateľ ponuky. Ponúkajúci zodpovedá za objemy uvedené vo svojej ponuke. Výkaz výmer je orientačný pre spracovanie cenovej ponuky dodávateľa.

## SLP-SP B
Rozpočet "Dorozumívací zařízení sestra-pacient" Codaco HCC-07.2
Objekt: Bratislava, UNB Kramáre, Interna Klinika 1B
Název | Označení | MJ | Množství | materiál |  | montáž
|  |  |  | cena/ks | celkem | cena/ks | celkem
Dodávka a montáž technologie
Pokojová řídící ústředna | CD-07 | ks | 3 |  | 0 |  | 0
Propojovací deska pod CD - 07 | SV-07 | ks | 3 |  | 0 |  | 0
Pacientský obvod | PO-07 | ks | 4 |  | 0 |  | 0
Svítidlo signalizační LED | CL (SS-01/07L) | ks | 6 |  | 0 |  | 0
Pokojová kontrolní skříňka bez oběžníku | CB-07.2 | ks | 6 |  | 0 |  | 0
Tiahlo a tlačidlo núdzového volania | TH-07.2 | ks | 7 |  | 0 |  | 0
Zásuvka pacienta s držákem a reproduktorem | ZP-07DR | ks | 7 |  | 0 |  | 0
Lůžková hovorová jednotka s ovládáním osvětlení | SL-07L.2 | ks | 7 |  | 0 |  | 0
Součty: |  |  |  |  | 0 |  | 0
Oživenie, konfigurácia a ostatné rozpočtové náklady
Kontrola vedenia |  | ks | 1 |  |  |  | 0
Inštalácia a konfigurácia systému |  | ks | 1 |  |  |  | 0
Kontrolná prevádzka, zaškolenie, vedľajšie výdavky |  | ks | 1 |  |  |  | 0
Ekologická likvidácia odpadu |  | ks | 1 |  |  |  | 0
Úklid staveniska |  | hod | 2 |  |  |  | 0
Doprava |  | km | 430 |  |  |  | 0
Součty: | [6 empty] | 0
Slaboprúdové rozvody - dodávka a montáž vodičov
kábel do trubiek, alebo do líšt | UTP Cat 5e B2ca s1d1a1 | m | 600 |  | 0 |  | 0
vodič do trubiek, alebo do líšt | 3x1,5 B2ca s1d1a1 | m | 150 |  | 0 |  | 0
odviečkovanie a zaviečkovaný krabice | na 4 šrouby | ks | 12 |  |  |  | 0
Součty: |  |  |  |  | 0 |  | 0
Hrubá instalace - trubkování (lištování) a osazení instalačních krabic
inštalačnej krabice pod omietku - bezhalogénová | KT 250 | ks | 3 |  | 0 |  | 0
inštalačnej krabice pod omietku - bezhalogénová | KU 68/2 | ks | 19 |  | 0 |  | 0
rúrka pod omietku - bezhalogénová | 16 | m | 125 |  | 0 |  | 0
rúrka pod omietku - bezhalogénová | 25 | m | 90 |  | 0 |  | 0
rúrka pod omietku - bezhalogénová | 32 | m | 45 |  | 0 |  | 0
stropná príchytka | oceľová | ks | 120 |  | 0 |  | 0
hmoždinka zasadená do steny | ø 8 | ks | 120 |  | 0 |  | 0
vrut | 3,5x40 | ks | 120 |  | 0 |  | 0
sadra štukatérska |  | kg | 16 |  | 0 |  | 0
štukovacie zmes |  | kg | 6 |  | 0 |  | 0
ostatný drobný inštalačný materiál (izolační pásky, stahovací plastové pásky, spojovací materiál, svorky, koncovky, štítky…) |  | kpl | 1 |  | 0 |  | 0
ryhy do steny |  | m | 25 |  |  |  | 0
prestupy murivom |  | ks | 12 |  |  |  | 0
pomocné montážné a stavebné práce |  | hod | 6 |  |  |  | 0
demontáž a spätná montáž podhľadov |  | hod | 5 |  |  |  | 0
Súčty: |  |  |  |  | 0 |  | 0
Rekapitulace:
Dodávky a montáže celkem - cena bez DPH: | [6 empty] | 0

## SLP-SP C
Rozpočet "Komunikačné zariadenia sestra-pacient" Codaco HCC-07 IP
Objekt: Bratislava, UNB Kramáre, Interna Klinika 1C
Názov | Označenie | MJ | Množstvo | materiál |  | montáž
|  |  |  | cena/ks | celkom | cena/ks | celkom
Dodávka a montáž technológie HCC-07 IP
Hlavný terminál | MT - 07 IP | ks | 1 |  | 0 |  | 0
Dátový rozvádzač 19"/15U | RA-07/15U | ks | 1 |  | 0 |  | 0
Napájací zdroj + lokálny server | PS-07 IP | ks | 1 |  | 0 |  | 0
Rozvodný panel 8x 230V 19"/2U | PDP 19"/2U | ks | 1 |  | 0 |  | 0
SW licencia prevádzky účastníka | SW-L1 | ks | 23 |  | 0 |  | 0
SW archivácia histórie volania pre MT-07 | SW-HC | ks | 1 |  | 0 |  | 0
SW - prehliadač histórie volaní a diaľkový dohľad pre PC | SW-SQLHV | ks | 1 |  | 0 |  | 0
Kábel k terminálu (2m) | CT-07 IP | ks | 1 |  | 0 |  | 0
Adaptér k terminálu | AT-12V | ks | 1 |  | 0 |  | 0
Univerzálná polica 19"/1U | US 19"/1U | ks | 1 |  | 0 |  | 0
Zásuvka terminálu | CMT-07 IP | ks | 1 |  | 0 |  | 0
Dátový switch 24 portov/19" | SWI-24 | ks | 2 |  | 0 |  | 0
Napájací injektor 24 portov/19" | POE - 24/19" | ks | 2 |  | 0 |  | 0
Svietidlo signalizačné LED | CL | ks | 16 |  | 0 |  | 0
Izbový terminál hovorový | RT-07V IP | ks | 13 |  | 0 |  | 0
Izbový terminál hovorový s displejom | RT-07DV IP | ks | 3 |  | 0 |  | 0
Zásuvka pacienta s držiakom a reproduktorom | BC-07HS IP | ks | 23 |  | 0 |  | 0
Terminál pacienta s tlačidlom volania ošetrovateľky. Bez displeja, so samouvoľňovacím konektorom | PT - 07S IP | ks | 23 |  | 0 |  | 0
Tlačidlo núdzového volania | EB-07 IP | ks | 6 |  | 0 |  | 0
Tiahlo núdzového volania | EC-07 IP | ks | 5 |  | 0 |  | 0
Tiahlo a tlačidlo núdzového volania | EBC-07 IP | ks | 4 |  | 0 |  | 0
Router | RB-07 IP | ks | 1 |  | 0 |  | 0
SQL server malý (do 5-tich oddelenia) | SQLSM | ks | 1 |  | 0 |  | 0
UPS |  | ks | 3 |  | 0 |  | 0
IP rádio server | IPRS | ks | 1 |  | 0 |  | 0
Patch kabel | Patch 0,3m | ks | 50 |  | 0 |  | 0
Konektor vrátane ochrany a premeranie RJ45 | CAT5E | ks | 100 |  | 0 |  | 0
Súčty: |  |  |  |  | 0 |  | 0
Oživenie, konfigurácia a ostatné rozpočtové náklady
Kontrola vedenia |  | ks | 1 |  |  |  | 0
Inštalácia a konfigurácia systému |  | ks | 1 |  |  |  | 0
Kontrolná prevádzka, zaškolenie, vedľajšie výdavky |  | ks | 1 |  |  |  | 0
Ekologická likvidácia odpadu |  | ks | 1 |  |  |  | 0
Úklid staveniska |  | hod | 2 |  |  |  | 0
Doprava |  | km | 430 |  |  |  | 0
Součty: | [6 empty] | 0
Slaboprúdové rozvody - dodávka a montáž vodičov
kábel do trubiek, alebo do líšt LSOH | UTP Cat B2ca s1d1a1 | m | 1700 |  | 0 |  | 0
Súčty: |  |  |  |  | 0 |  | 0
Hrubá inštalácie - rúrkovanie (lištovanie) a osadenie inštalačných krabíc
inštalačnej krabice pod omietku - bezhalogénová | KU 68/2 | ks | 28 |  | 0 |  | 0
inštalačnej krabice pod omietku - bezhalogénová | KP 64/2 | ks | 13 |  | 0 |  | 0
inštalačnej krabice pod omietku - bezhalogénová | KP 64/3 | ks | 3 |  | 0 |  | 0
rúrka pod omietku - bezhalogénová | 16 | m | 220 |  | 0 |  | 0
rúrka pod omietku - bezhalogénová | 25 | m | 340 |  | 0 |  | 0
stropná príchytka | oceľová | ks | 200 |  | 0 |  | 0
hmoždinka zasadená do steny | ø 8 | ks | 200 |  | 0 |  | 0
vrut | 3,5x40 | ks | 150 |  | 0 |  | 0
sadra štukatérska |  | kg | 20 |  | 0 |  | 0
štukovacie zmes |  | kg | 10 |  | 0 |  | 0
ostatný drobný inštalačný materiál (izolační pásky, stahovací plastové pásky, spojovací materiál, svorky, koncovky, štítky…) |  | kpl | 1 |  | 0 |  | 0
ryhy do steny |  | m | 245 |  |  |  | 0
prestupy murivom |  | ks | 30 |  |  |  | 0
pomocné montážné a stavebné práce |  | hod | 10 |  |  |  | 0
demontáž a spätná montáž podhľadov |  | hod | 3 |  |  |  | 0
Súčty: |  |  |  |  | 0 |  | 0
Rekapitulácia:
Dodávky a montáže celkom - cena bez DPH: | [6 empty] | 0

## SLP-VT
Časť: | VIDEOTELEFÓN
P.č. | Typ položky | Názov položky /skrátený popis, v jednotlivých položkách je zahrnutá dodávka, materiál a montážne práce, vrátane všetkých vedľajších nákladov / | M.J. | Množstvo | Jedn. cena (EUR) | Cena (EUR)
A: KONCOVÉ ZARIADENIA
1 | VTO2000A-FP3 DAHUA | Inštalačný rámik pre 3 moduly IP modulárneho systému Dahua, nerez, rozmery 146x370mm | ks | 2 |  | 0
2 | VTO2000A-BS3 DAHUA | Inštalačná krabica pod omietku, pre 3 moduly a rámik IP modulárneho systému Dahua, kovová, rozmery 143x367x50mm, pre inštaláciu potrebný rámik VTO200A-FP3 | ks | 2 |  | 0
3 | VTO2000A-C DAHUA | IP Dahua dverná kamerová jednotka, video modul s elektronikou a s jedným tlačidlom, podsvietená menovka, antivandal nerez prevedenie, 1,3 Mpx farebná kamera, 110° uhol pohľadu, H.264 kompresia, TCP/IP komunikácia, nastavovanie cez webové rozhranie, LED prisvetlenie snímaného priestoru, funkcia zanechania odkazu užívateľovi, IP 43, 1x kontakt NO/NC pre ovládanie zámku, 1x NO kontakt odchodového tlačidla, 1x RS-485 pre pripojenie modulu ovládania 2. dverného zámku DEE 1010B, napájanie Dahua PoE switchom (pre napájanie nie je možné použiť štandardný typ PoE switchu) alebo napájanie 12 V DC / 800 mA (zdroj nie je súčasťou balenia), montáž pod omietku do inštalačného rámika, rozmery 140 x 130 x 32 mm, bez inštalačnej krabice | ks | 2 |  | 0
4 | VTO2000A-B DAHUA | Modul pre IP Dahua dvernú viactlačidlovú jednotku, 3 tlačidla, podsvietené menovky, nerez prevedenie, nastavovanie cez webové rozhranie, napájanie z dvernej jednotky, montáž do inštalačného rámika, rozmery 110x110x25mm | ks | 2 |  | 0
5 | VTO2000A-R DAHUA | Modul pre IP Dahua dvernú viactlačidlovú jednotku, RFID bezkontaktná čítačka (MIFARE 13,56MHz) pre ovládanie zámku, nerez prevedenie, nastavovanie cez webové rozhranie, napájanie z dvernej jednotky, montáž do inštalačného rámika, rozmery 110x110x25mm | ks | 2 |  | 0
6 | MIFARE KEY ENTRY | RFID bezkontaktná elektronická kľúčenka, (MIFARE S70 Standard 1k, 13,56MHz) ISO 14443-4, šedá | ks | 40 |  | 0
7 | VTNS1060A DAHUA | Dahua PoE switch, 2x 10/100 Mbps + 6x 10/100 Mbps PoE (24 V/max. 45 W) pre pripojenie video monitorov, (nie je možné použiť napájanie štandardným Poe switchom) napájanie 24 V DC, napájací adaptér 24 V DC / 2,5 A nie je súčasťou (nutné dokúpiť), montáž na DIN lištu, rozmery 179 x 107 x 30 mm | ks | 2 |  | 0
8 | VTH1510CH DAHUA | IP Dahua handsfree videomonitor, prevedenie čierny plast, 7" farebný dotykový LCD displej s rozlíšením 800x480, H.264 kompresia, TCP/IP komunikácia, grafické menu, dotykové tlačidlá, možnosť automatického záznamu obrázkov po zazvonení alebo videa pri zanechaní odkazu po vložení micro SD karty (nie je súčasťou balenia) , interkom v rámci viacerých monitorov v byte (max. 6 monitorov), pripojiteľnosť až 20 dverných jednotiek a 8 ks externých CCTV Dahua IP kamier, podpora prenosu video hovoru / push notifikácie na Android a iOS smartfony cez internet (aplikácie gDMSS Plus alebo iDMSS Plus), 1x RJ45 konektor pre pripojenie do siete, 6x NO kontakt pre pripojenie alarmových vstupov - funkcia EZS ústredne, 1x NO alarmový výstup, ovládanie 1 zámku, prizvonenie od dverí, napájanie externým zdrojom 12 V DC / 600 mA (zdroj nie je súčasťou balenia), alebo Dahua PoE switchom (pre napájanie nie je možné použiť štandardný typ PoE switchu) , montáž na povrch, rozmery 200 x 136 x 22 mm, interiérové použitie | ks | 3 |  | 0
9 |  | Programátor čipov / USB | ks | 1 |  | 0
10 |  | Inštalačná krabica pre Dauhua PoE switch | ks | 2 |  | 0
11 |  | Napájací adaptér 24V/2,5A pre Dahua PoE switch | ks | 2 |  | 0
12 | DORCAS 50N412 Flex | Elektrický zámok so zvýšenou odolnosťou, použitie do namáhaného prostredia (800 kg), napájanie 12 V DC, odber 12 V DC / 400 mA, rozmery 21 x 75 x 28 mm, bez lišty, záruka 5 rokov | ks | 2 |  | 0
13 |  | Beznástrojový konektor RJ45/s pre priamu montáž na inštalačný kábel Cat 7A, Cat 7, Cat 6A | ks | 8 |  | 0
14 |  | ostatné rozširovacie príslušenstvo pre DT | kpl | 1 |  | 0
15 |  | meracie protokoly - metalika | ks | 4 |  | 0
B: ELEKTROINŠTALAČNÝ MATERIÁL A PRÁCE
16 | KE550HS23/1E-B2ca | Kábel STP 4x2xAWG23, Cat 6A , 550 MHz, LSOH, Euroclass B2ca - s1, d1, a1 | m | 100 |  | 0
17 |  | označenie káblov - štítky v zmysle STN | ks | 20 |  | 0
18 | HFX25 | ohybná inštalačná rúrka, bezhalogénová | m | 100 |  | 0
19 | HFCL25 | príchytka pre pevnú inštalačnú rúrku, bezhalogénová, úchyt každých 50 cm | ks | 200 |  | 0
20 |  | príslušenstvo pre rúrky | kpl | 1 |  | 0
21 |  | drobný montážny a pomocný materiál (hmoždinky, skrutky pre zariadenia, ostatné príslušenstvo a pod.) | kpl | 1 |  | 0
C: TECHNICKO-INŽINIERSKE PRÁCE A SLUŽBY
22 |  | komplexné oživenie systému | hod | 5 |  | 0
23 |  | komplexné skúšky zariadenia v zmysle platnej STN, celkové preskúšanie zariadenia (odskúšanie každého prvku) | kpl | 1 |  | 0
24 |  | montáž zariadení | kpl | 1 |  | 0
25 |  | montáž vedení | kpl | 1 |  | 0
26 |  | vypracovanie protokolu o funkčnej skúške | hod | 5 |  | 0
27 |  | naprogramovanie zariadenia | hod | 5 |  | 0
28 |  | uvedenie zariadenia do trvalej prevádzky | hod | 5 |  | 0
29 |  | inžinierska činnosť a technický dozor | hod | 10 |  | 0
30 |  | dokumentácia skutočného vyhotovenia | kpl | 1 |  | 0
31 |  | vyhotovenie prvej odbornej skúšky so správou | hod | 5 |  | 0
32 |  | zaškolenie obsluhy | hod | 1 |  | 0
33 |  | odovzdanie zariadenia užívateľovi | hod | 1 |  | 0
34 |  | odvoz a likvidácia odpadu | kpl | 1 |  | 0
35 |  | dopravné náklady | kpl | 1 |  | 0
SPOLU BEZ DPH (EUR): | [5 empty] | 0
SPOLU S DPH (EUR):
Káble-vedenia prechádzajúce cez CHÚC, Komunikácie, zhromažďovacie priestory a pod. musia mať podľa STN 92 0203 triedu reakcie na oheň podľa prílohy B - B2ca s1 d1 a1 a v ostatných priestoroch podľa EN 50 575 s min triedou reakcie na oheň Eca. Týka sa to kabeláže vedenej len na povrchu - príchytky, žľaby, rošty, rúrky. Tak isto musia mať aj nosné prvky tiež triedu reakcie na oheň min Eca.
Zoznam zariadení a prístrojov je spracovaný na základe tejto projektovej dokumentácie, za konečnú ponuku objednávateľovi zodpovedá dodávateľ ponuky. Ponúkajúci zodpovedá za objemy uvedené vo svojej ponuke. Výkaz výmer je orientačný pre spracovanie cenovej ponuky dodávateľa.

## UK
Orientačný rozpočet - Rekonštrukcia JIS
Pol. | Skrátený popis | Objednávacie | M.J. | Počet | Cena za | Cena za
|  | číslo |  | M.J. | M.J. | položku €
Technologická časť -Vykurovanie
A. Dodávka
| A.1 Armatúry |  |  |  |  | 0
1 | Radiatorový ventil Herz TS-98-V priamy
| Rp1/2 x G3/4 |  | ks | 22 |  | 0
2 | Radiátoré šróbenie Herz RL-5 priame
| Rp1/2 |  | ks | 22 |  | 0
3 | Termostatická hlavica Herz
| Mini |  | ks | 22 |  | 0
4 | Nastavenie radiatorového ventilu |  | ks | 44 |  | 0
5 | Presun hmôt |  | % | 3.5 |  | 0
| A.2 Rúrový materiál |  |  |  |  | 0
6 | Potrubie oceľové tr. 11353
| DN15 |  | bm | 34 |  | 0
7 | Tlaková skúška potrubia |  | bm | 34 |  | 0
8 | Úprava pripojenia vykurovacieho telesa
| DN15 |  | ks | 22 |  | 0
9 | Presun hmôt |  | % | 3.5 |  | 0
| A.3 Vykurovacie telesá |  |  |  |  | 0
10 | Doskové vykurovacie telesá KORADO, závesy, konzoly, odvzd.
RADIK HYGIENE
| 30 H 603x1404 |  | ks | 3 |  | 0
| 30 H 603x 604 |  | ks | 1 |  | 0
| 20SH 603x1604 |  | ks | 1 |  | 0
| 20SH 603x1404 |  | ks | 2 |  | 0
| 20SH 603x1204 |  | ks | 9 |  | 0
| 20SH 603x1104 |  | ks | 3 |  | 0
| 20SH 603x1004 |  | ks | 2 |  | 0
| 20SH 603x 704 |  | ks | 1 |  | 0
11 | Presun hmôt |  | % | 3.5 |  | 0
| B. Montáž |  |  |  |  | 0
1 | A.1 Armatúry |  | kompl. | 1 |  | 0
2 | A.2 Rúrový materiál |  | kompl. | 1 |  | 0
3 | A.3 Vykurovacie telesá |  | kompl. | 1 |  | 0
| C. Demontáž |  |  |  |  | 0
1 | Radiátorov oceľových doskových |  | ks | 22 |  | 0
2 | Radiátorových ventilov |  | ks | 44 |  | 0
3 | Potrubí oceľových |  | bm | 34 |  | 0
4 | Vnútrostaveniskové premiestnenie |  | t | 1 |  | 0
5 | Uloženie na skládku |  | t | 1 |  | 0
| Celkom bez DPH |  |  |  |  | 0
| DPH 20% |  |  |  |  | 0
| Celkom s DPH |  |  |  |  | 0

## VZT
Dodávateľ/ Výrobca | Poz.č. | Typ zariadenia | Jednotka | Množstvo | Cena za j. (EUR) | Cena spolu (EUR)
Rekonštrukcia JIS kardiologická a metabolická
Zariadenie č.1 - Vetranie JIS blok "B"
| 1.01 | Zostavná VZT jednotka do exteriéru v hygienickom prevedení v skladbe: PRÍVODNÁ ČASŤ: tlmiaca manžeta, uzatváracia klapka, 1.stupeň filtrácie ( ISO Epm10 60% ), doskový rekuperátor s obtokom, ventilátor s EC motorom (3590m3/h, 600Pa) , priamy výparník (R410A,tp=20°C), eliminátor kvapiek, elektrický ohrievač (tp=25°C), 2.stupeň filtrácie ( ISO Epm1 80% ), tlmiaca manžeta. ODVODNÁ ČASŤ: tlmiaca manžeta, odvodný filter ( ISO Epm10 60% ), odvodný ventilátor s EC motorom (2770m3/h, 300Pa), tlmič hluku, doskový rekuperátor, uzatváracia klapka, výfuková žalúzia. Napr. PROKLIMA KEK 5-M-DV50P-H | ks | 1 |  | 0
|  | Meranie a regulácia vrátane prekáblovania a uvedenia do prevádzky | ks | 1 |  | 0
| 1.02 | Kondenzačná jednotka (chladivo R410A, Qchl=12kW) Napr.Samsung AC120MXADKH/EU | ks | 1 |  | 0
|  | Príslušenstvo: |  |  |  | 0
|  | AHU kit - prísušenstvo pre ovládanie 0-10V | ks | 1 |  | 0
|  | Konzola pre zavesenie na fasádu | ks | 1 |  | 0
| 1.03 | Parný elektrický zvlhčovač, zvlhčovací výkon= 34kg/h, elektrický príkon=25kW Napr.Dristeem HT-25 | ks | 1 |  | 0
|  | Príslušenstvo: |  |  |  | 0
|  | Rozdelovacia trubica | ks | 1 |  | 0
|  | Parná hadica 6m | ks | 1 |  | 0
|  | Hadica na kondenzát 6m | ks | 1 |  | 0
|  | Zmiešavač - chladič kondenzátu | kpl | 1 |  | 0
| 1.04 | Tlmič hluku bunkový 1200x500-2000 v hygienickom prevedení | ks | 1 |  | 0
|  | Bunka hygienická 200x500x2000 Napr. Greif GH200x500x2000.1 | ks | 6 |  | 0
| 1.05 | Tlmič hluku bunkový 800x500-2000 v hygienickom prevedení | ks | 1 |  | 0
|  | Bunka hygienická 200x500x2000 Napr. Greif GH200x500x2000.1 | ks | 4 |  | 0
| 1.06 | Tlmič hluku bunkový 1200x500-1000 | ks | 1 |  | 0
|  | Bunka 200x500x2000 Napr. Greif G200x500x1000.1 | ks | 6 |  | 0
| 1.07 | Prívodná kazeta čistého nástavca 600x344, bočné pripojenie kruhové 248mm, vrátane štvorcovej čelnej dosky do rastra 600x600 Napr. Trox TFC-SC-SPC-ADLQ/600x248x344/4/S/15 | ks | 5 |  | 0
|  | Hepa filter H13 s hliníkovým rámom 535x535x91x50 Napr. Trox MFP-H13-ALU/535x535x91x50 | ks | 5 |  | 0
| 1.08 | Prívodná kazeta čistého nástavca 400x299, bočné pripojenie kruhové 158mm, vrátane štvorcovej čelnej dosky 400x400 Napr. Trox TFC-SC-SPC-ADLQ/400x158x299/4/S/10 | ks | 1 |  | 0
|  | Kazeta pre osadenie čelnej dosky do rastra 600x600 | ks | 1 |  | 0
|  | Hepa filter H13 s hliníkovým rámom 345x345x91x50 Napr. Trox MFP-H13-ALU/345x345x91x50 | ks | 1 |  | 0
| 1.09 | Odvodný anemostat so štvorocovou čelnou doskou do rastra 600x600 Napr. Systemair ADQ-600-W | ks | 5 |  | 0
|  | Pretlaková komora odvodná, tepelne izolovaná, štvorcová (600x600mm), horizontálne kruhové pripojenie 250mm , s regulaćnou klapkou Napr. Systemair PB-VVK-S-600-E-H-D1-J | ks | 5 |  | 0
| 1.10 | Tanierový ventil odvodný plastový Φ200 vrátane montáźneho rámika | ks | 1 |  | 0
| 1.11 | Šikmý kus so sitom 1200x500 | ks | 1 |  | 0
| 1.12 | Regulačná klapka ručná štvorhranná 450x280 | ks | 1 |  | 0
| 1.13 | Regulačná klapka ručná štvorhranná 250x250 | ks | 1 |  | 0
| 1.14 | Regulačná klapka kruhová Φ250 | ks | 5 |  | 0
| 1.15 | Regulačná klapka kruhová Φ160 | ks | 1 |  | 0
| 1.16 | Spätná klapka tesná plastová Φ200 | ks | 5 |  | 0
| 1.17 | Spätná klapka tesná plastová Φ125 | ks | 1 |  | 0
| - | Štvorhranné potrubie v tesnom vyhotovení do obvodu 1000 mm / 30%tv. | bm | 6 |  | 0
| - | Štvorhranné potrubie v tesnom vyhotovení do obvodu 1260 mm / 30%tv. | bm | 11 |  | 0
| - | Štvorhranné potrubie v tesnom vyhotovení do obvodu 1600 mm / 30%tv. | bm | 9 |  | 0
| - | Štvorhranné potrubie v tesnom vyhotovení do obvodu 1800 mm / 30%tv. | bm | 17 |  | 0
| - | Štvorhranné potrubie v tesnom vyhotovení do obvodu 2000 mm / 30%tv. | bm | 15 |  | 0
| - | Spiro potrubie v tesnom vyhotovení Φ125 / 30%tv. | bm | 4 |  | 0
| - | Spiro potrubie v tesnom vyhotovení Φ160 / 30%tv. | bm | 2 |  | 0
| - | Spiro potrubie v tesnom vyhotovení Φ200 / 30%tv. | bm | 9 |  | 0
| - | Spiro potrubie v tesnom vyhotovení Φ250 / 30%tv. | bm | 11 |  | 0
| - | Dvojica izolovaného Cu potrubia 9,52/15,88 | bm | 17 |  | 0
| - | Tepelná izolácia samolepiaca kaučuková hr. 20mm s hliníkovou fóliou - potrubie prívodného a odvodného vzduchu v interiéri | m2 | 95 |  | 0
| - | Tepelná izolácia z minerálenj vlny hr.100mm s oplechovaním - potrubie prívodného a odvodného vzduchu v exteriéri | m2 | 69 |  | 0
| - | Montáž vzduchotechniky, komplexné uvedenie do prevádzky, zaregulovanie a vyskúšanie VZT zariadení, vrátane nastavenia na skutočné prevádzkové parametre. Vyregulovanie distribúcie privádzaného a odvádzaného vzduchu. Vystavenie všetkých potrebných protokolov v súlade s platnými predpismi a vyhláškami. Vykonanie všetkých skúšok, kontrol, meraní a revízií, vrátane všetkých protokolov, osvedčení a revíznych správ a zaškolenie personálu. | kpl | 1 |  | 0
| - | Montážny, závesný, spojovací a tesniaci materiál, certifikovaný systém | kpl | 1 |  | 0
Zariadenie č.2 - Vetranie izolačnej izby blok "C"
| 2.01 | Zostavná VZT jednotka do exteriéru v skladbe: PRÍVODNÁ ČASŤ: tlmiaca manžeta, uzatváracia klapka, 1. stupeň filtrácie (ISO Epm10 60%), 2.stupeň filtrácie ( ISO Epm1 80% ) doskový rekuperátor s obtokom, ventilátor s EC motorom (600m3/h, 300Pa), elektrický ohrievač (tp=25°C), priamy výparník (tp=18°C), eliminátor kvapiek, tlmiaca manžeta. ODVODNÁ ČASŤ: tlmiaca manžeta, uzatváracia klapka, odvodný ventilátor s EC motorom (600m3/h, 300Pa), doskový rekuperátor, odvodný filter ( ISO Epm10 60% ), tlmiaca manžeta, vlastné ovládanie. Napr. PROKLIMA KEK-2-M-DV50P-S | ks | 1 |  | 0
|  | Prekáblovanie a uvedenie do prevádzky | ks | 1 |  | 0
| 2.02 | Kondenzačná jednotka (chladivo R410A, Qchl=2,6kW) Napr.Samsung AC026MXADKH/EU | ks | 1 |  | 0
|  | Príslušenstvo: | ks | 1 |  | 0
|  | AHU kit - prísušenstvo pre ovládanie 0-10V | ks | 1 |  | 0
|  | Konzola pre zavesenie na fasádu | ks | 1 |  | 0
| 2.03 | Tlmič hluku bunkový 400x500-1500 | ks | 1 |  | 0
|  | Bunka 200x500x1500 Napr. Greif G200x500x1500.1 | ks | 2 |  | 0
| 2.04 | Tlmič hluku bunkový 400x500-1000 | ks | 1 |  | 0
|  | Bunka 200x500x1000 Napr. Greif G200x500x1500.1 | ks | 2 |  | 0
| 2.05 | Prívodný anemostat so štvorocovou čelnou doskou 400x400 do rastra 600x600 Napr. Systemair ADQ-600/400-W | ks | 1 |  | 0
|  | Pretlaková komora prívodná, tepelne izolovaná, štvorcová (600x600mm), horizontálne kruhové pripojenie 160mm , s regulaćnou klapkou Napr. Systemair PB-VVK-S-600-S-H-D1-J | ks | 1 |  | 0
| 2.06 | Prívodný anemostat so štvorocovou čelnou doskou 400x400 Napr. Systemair ADQ-400-W | ks | 1 |  | 0
|  | Pretlaková komora prívodná, tepelne izolovaná, štvorcová (600x600mm), horizontálne kruhové pripojenie 160mm , s regulaćnou klapkou Napr. Systemair PB-VVK-S-400-S-H-D1-J | ks | 1 |  | 0
| 2.07 | Odvodný anemostat so štvorocovou čelnou doskou do rastra 600x600 Napr. Systemair ADQ-600-W | ks | 1 |  | 0
|  | Pretlaková komora odvodná, tepelne izolovaná, štvorcová (600x600mm), horizontálne kruhové pripojenie 250mm , s regulaćnou klapkou Napr. Systemair PB-VVK-S-600-E-H-D1-J | ks | 1 |  | 0
| 2.08 | Tanierový ventil odvodný plastový Φ200 vrátane montáźneho rámika | ks | 1 |  | 0
| 2.09 | Regulačná klapka kruhová Φ160 | ks | 2 |  | 0
| 2.10 | Šikmý kus so sitom 500x400 | ks | 1 |  | 0
| 2.11 | Šikmý kus so sitom 400x480 | ks | 1 |  | 0
| - | Štvorhranné potrubie v tesnom vyhotovení do obvodu 3050 mm / 30%tv. | bm | 9 |  | 0
| - | Spiro potrubie v tesnom vyhotovení Φ125 / 30%tv. | bm | 6 |  | 0
| - | Spiro potrubie v tesnom vyhotovení Φ160 / 30%tv. | bm | 6 |  | 0
| - | Spiro potrubie v tesnom vyhotovení Φ250 / 30%tv. | bm | 20 |  | 0
| - | Dvojica izolovaného Cu potrubia 6,35/9,52 | bm | 14 |  | 0
| - | Tepelná izolácia samolepiaca kaučuková hr. 20mm s hliníkovou fóliou - potrubie prívodného a odvodného vzduchu v interiéri | m2 | 22 |  | 0
| - | Tepelná izolácia z minerálenj vlny hr.100mm s oplechovaním - potrubie prívodného a odvodného vzduchu v exteriéri | m2 | 8 |  | 0
| - | Montáž vzduchotechniky, komplexné uvedenie do prevádzky, zaregulovanie a vyskúšanie VZT zariadení, vrátane nastavenia na skutočné prevádzkové parametre. Vyregulovanie distribúcie privádzaného a odvádzaného vzduchu. Vystavenie všetkých potrebných protokolov v súlade s platnými predpismi a vyhláškami. Vykonanie všetkých skúšok, kontrol, meraní a revízií, vrátane všetkých protokolov, osvedčení a revíznych správ a zaškolenie personálu. | kpl | 1 |  | 0
| - | Montážny, závesný, spojovací a tesniaci materiál, certifikovaný systém | kpl | 1 |  | 0
Zariadenie č.3 - Vetranie hygienických zariadení
| 3.01 | Diagonálny ventilátor do kruhového potrubia s časovým dobehom 50m3/h , 150Pa, 42dB Napr. Elektrodesign TD 350/125 SILENT T | ks | 4 |  | 0
Príslušenstvo:
|  | Rýchloupínacia spona Φ125 | ks | 8 |  | 0
|  | Spätná klapka Φ125 | ks | 4 |  | 0
|  | Tlmič hluku do kruhového potrubia Φ125 | ks | 4 |  | 0
| 3.02 | Diagonálny ventilátor do kruhového potrubia s časovým dobehom 150m3/h , 170Pa, 47dB Napr. Elektrodesign TD 500/160 SILENT T | ks | 5 |  | 0
Príslušenstvo:
|  | Rýchloupínacia spona Φ160 | ks | 10 |  | 0
|  | Spätná klapka Φ160 | ks | 5 |  | 0
|  | Tlmič hluku do kruhového potrubia Φ160 | ks | 5 |  | 0
| 3.03 | Diagonálny ventilátor do kruhového potrubia s časovým dobehom 170m3/h , 170Pa, 47dB Napr. Elektrodesign TD 500/160 SILENT T | ks | 1 |  | 0
Príslušenstvo:
|  | Rýchloupínacia spona Φ160 | ks | 2 |  | 0
|  | Spätná klapka Φ160 | ks | 1 |  | 0
|  | Tlmič hluku do kruhového potrubia Φ160 | ks | 1 |  | 0
| 3.04 | Diagonálny ventilátor do kruhového potrubia s časovým dobehom 230m3/h , 170Pa, 47dB Napr. Elektrodesign TD 500/160 SILENT T | ks | 1 |  | 0
Príslušenstvo:
|  | Rýchloupínacia spona Φ160 | ks | 2 |  | 0
|  | Spätná klapka Φ160 | ks | 1 |  | 0
|  | Tlmič hluku do kruhového potrubia Φ160 | ks | 1 |  | 0
| 3.05 | Diagonálny ventilátor do kruhového potrubia s časovým dobehom 230m3/h , 260Pa, 47dB Napr. Elektrodesign TD 500/160 SILENT T | ks | 1 |  | 0
Príslušenstvo:
|  | Rýchloupínacia spona Φ160 | ks | 2 |  | 0
|  | Spätná klapka Φ160 | ks | 1 |  | 0
|  | Tlmič hluku do kruhového potrubia Φ160 | ks | 1 |  | 0
| 3.06 | Tanierový ventil odvodný plastový Φ200 vrátane montáźneho rámika | ks | 8 |  | 0
| 3.07 | Tanierový ventil odvodný plastový Φ100 vrátane montáźneho rámika | ks | 8 |  | 0
| 3.08 | Protidažďová žalúzia 400x355 vrátane montáźneho rámika | ks | 1 |  | 0
| 3.09 | Protidažďová žalúzia 400x315 vrátane montáźneho rámika | ks | 1 |  | 0
|  | Pripojovací plenum box 400x315x300 | ks | 1 |  | 0
| - | Štvorhranné potrubie do obvodu 1510 mm / 30%tv. | bm | 2 |  | 0
| - | Štvorhranné potrubie do obvodu 1030 mm / 30%tv. | bm | 10 |  | 0
| - | Štvorhranné potrubie do obvodu 640 mm / 30%tv. | bm | 6 |  | 0
| - | Spiro potrubie Φ100 / 30%tv. | bm | 23 |  | 0
| - | Spiro potrubie Φ125 / 30%tv. | bm | 44 |  | 0
| - | Spiro potrubie Φ160 / 30%tv. | bm | 37 |  | 0
| - | Tepelná izolácia samolepiaca kaučuková hr. 20mm s hliníkovou fóliou - odvodné potrubie v dĺžke 3m pre zaústením do exteriéru | m2 | 10 |  | 0
| - | Montáž vzduchotechniky, komplexné uvedenie do prevádzky, zaregulovanie a vyskúšanie VZT zariadení, vrátane nastavenia na skutočné prevádzkové parametre. Vyregulovanie distribúcie privádzaného a odvádzaného vzduchu. Vystavenie všetkých potrebných protokolov v súlade s platnými predpismi a vyhláškami. Vykonanie všetkých skúšok, kontrol, meraní a revízií, vrátane všetkých protokolov, osvedčení a revíznych správ a zaškolenie personálu. | kpl | 1 |  | 0
| - | Montážny, závesný, spojovací a tesniaci materiál, certifikovaný systém | kpl | 1 |  | 0
Zariadenie č.4 - Chladenie CBS a chodby
| 4.01 | Kondenzačná jednotka (chladivo R32, Qchl=2,6kW), celoročné chladenie Napr.Samsung AC026RXADKG/E | ks | 1 |  | 0
|  | Konzoly pre zavesenie na fasádu | ks | 1 |  | 0
| 4.02 | Nástenná chladiac jednotka (chladivo R32, Qchl=2,6kW), Napr.Samsung AC026RNADKG/EU | ks | 1 |  | 0
|  | Káblový nástenný ovládač | ks | 1 |  | 0
| 4.03 | Kondenzačná jednotka (chladivo R32, Qchl=3,5kW), celoročné chladenie Napr.Samsung AC035RXADKG/E | ks | 1 |  | 0
|  | Konzoly pre zavesenie na fasádu | ks | 1 |  | 0
| 4.04 | Nástenná chladiac jednotka (chladivo R32, Qchl=3,5kW), Napr.Samsung AC035RNADKG/EU | ks | 1 |  | 0
|  | Káblový nástenný ovládač | ks | 1 |  | 0
| - | Dvojica izolovaného Cu potrubia 6,35/9,52 vrátane komunikačnej kabeláže | bm | 30 |  | 0
| - | Montáž, komplexné uvedenie do prevádzky | kpl | 1 |  | 0
| - | Montážny, závesný, spojovací a tesniaci materiál, certifikovaný systém | kpl | 1 |  | 0
Zariadenie č.5 - Posun existujúcich kondenzačných jednotiek
| - | Demontáž, posun a opätovná montáž 3ks existujúcich kondenzačných jednotiek | kpl | 1 |  | 0
| - | Revízia pôvodných zariadení | kpl | 1 |  | 0
| - | Dvojica izolovaného Cu potrubia 6,35/9,52 vrátane komunikačnej kabeláže | bm | 21 |  | 0
| - | Montážny, závesný, spojovací a tesniaci materiál, certifikovaný systém | kpl | 1 |  | 0
Ostatné
| - | Vyhotovenie prierazov do priemeru Φ100 | kpl | 1 |  | 0
| - | Technická inšpekcia, Úradná skúška | kpl | 1 |  | 0
| - | Doprava strojov a zariadení, presun na miesto inštalácie | kpl | 1 |  | 0
| - | Dvíhacie zariadenia, žeriav, mobilné prepravné zariadenia, montážna plošina | kpl | 1 |  | 0
| - | Dokumentácia skutočného vyhotovenia v 4 sadách | kpl | 1 |  | 0
|  | Celkom spolu bez DPH |  |  |  | 0
|  | DPH 20% |  |  |  | 0
|  | Celkom spolu s DPH |  |  |  | 0

## ZTI
Rozpočet - Rekonštrukcia JIS
Pol. | Označenie | Skrátený popis | Objednávacie | M.J. | Počet | Cena za | Cena za
| vo výkrese |  | číslo |  | M.J. | M.J. | položku €
Zdravotechnika
A. Dodávka
|  | A.1 Potrubie vodovod |  |  |  |  | 0
1 |  | Potrubie /plast-hliník-plast/ s tvarovkami
|  | 20x2 |  | bm | 120 |  | 0
|  | 26x3 |  | bm | 82 |  | 0
2 |  | Nerezové potrubie Geberit CrNiMo 1.4401/316
|  | 22x1.2 - pripojenie zvlhčovača |  | bm | 2 |  | 0
3 |  | Tlaková skúška plastové potrubie do DN50 |  | bm | 204 |  | 0
4 |  | Napojenie na existujúce potrubie |  | ks | 12 |  | 0
5 |  | Presun hmôt |  | % | 3.5 |  | 0
|  | A.2 Izolácia |  |  |  |  | 0
6 |  | Tubolit DG
|  | 20/13 |  | bm | 132 |  | 0
|  | 28/20 |  | bm | 90.2 |  | 0
7 |  | Lepidlo |  | kg | 2 |  | 0
8 |  | Spony |  | ks | 600 |  | 0
9 |  | Presun hmôt |  | % | 3.5 |  | 0
|  | A.3 Potrubie kanalizácia |  |  |  |  | 0
10 |  | Potrubie PP
|  | DN40 |  | bm | 16 |  | 0
|  | DN50 |  | bm | 52 |  | 0
|  | DN75 |  | bm | 16 |  | 0
|  | DN100 |  | bm | 42 |  | 0
11 |  | Ostatné - skúška tesnosti kanalizácie v objektoch vodou do DN 125 |  | bm | 126 |  | 0
12 |  | Napojenie na odpadovú kanalizáciu |  | ks | 16 |  | 0
13 |  | Presun hmôt |  | % | 3.5 |  | 0
|  | A.4 Armatúry |  |  |  |  | 0
14 |  | guľový kohút DN10 |  | ks | 2 |  | 0
15 |  | guľový kohút DN15 |  | ks | 6 |  | 0
16 |  | guľový kohút DN20 |  | ks | 22 |  | 0
17 |  | Honeywell FF06-1/2AA |  | ks | 1 |  | 0
18 |  | rohový ventil schell 1/2" |  | ks | 56 |  | 0
19 |  | Presun hmôt |  | % | 3.5 |  | 0
|  | A.5 Zápachové uzávierky |  |  |  |  | 0
20 | Z1, Z4 | umývadlový sifón, chróm, ref. Mio | H3747100040001 | ks | 18 |  | 0
|  | sifón miestošetriaci, Jika, biely | H8942460000001 | ks | 2 |  | 0
21 |  | Drezový sifón plastový, ref. Blanco Standard |  | ks | 6 |  | 0
22 |  | Drezový sifón plastový pre dvojdrez, ref. Blanco |  | ks | 4 |  | 0
23 |  | Zápachový uzáver HL138 |  | ks | 1 |  | 0
24 |  | Presun hmôt |  | % | 3.5 |  | 0
|  | A.6 Zariaďovacie predmety a príslušenstvo |  |  |  |  | 0
25 | Z1 | Keramické umývadlo 550x380mm, hranaté, biela, s otvorom pre batériu, s prepadom, zabrúsená spodná hrana, ref. Laufen Pro S | H8189580001041 | ks | 13 |  | 0
26 | Z4 | Keramické umývadielko, hranaté, 360 mm x 250 mm, 1 otvor na batériu, biela, ref. Laufen Pro S Laufen Pro S | H8159600001041 | ks | 5 |  | 0
27 | Z1+Z4 | Umývadlová stojanková páková batéria chróm, bez výpusti, rozměry baterie výška 125 mm, šířka 103 mm, s keramickou kartuší 37 mm se systémem ECODISK, s laminárnym perlátorom, prietok 5,7 l/min, ref. Deep by Jika | H3111U10041101 | ks | 18 |  | 0
28 | Z1+Z4 | Umyvadlová výpusť Click Clack, s veľkou krytkou, chróm, ref. Cubito | H3917100040001 | ks | 18 |  | 0
29 |  | WASHBASIN SYSTEM pre umývadlá, podomietkový systém pre umývadlá, určený na predstenovú montáž alebo montáž do steny, plynule nastaviteľné nohy, výškovo nastaviteľné od 0 do 200 mm, výška modulu 1120 mm, robustná konštrukcia, nosnosť 150 kg, gumová redukcia odpadového kolena z DN 50 na 40 je súčasťou dodávky, súčasťou je kompletná súprava pre upevnenie ( ref. JIKA PRO WASHBASIN SYSTEM) | H8936560000001 | ks | 8 |  | 0
30 | Z2 | Klozet závesný keramický s plochým splachovaním, 350x530mm, v.350mm, farba biela, keramka, splachovanie 4,5/3L, vráatane montážnej sady na stenu, ref. Laufen Pro+ | H8209590000001 | ks | 9 |  | 0
31 | Z2 | Sedátko s poklopom, slim, odnímateľné, duroplast, biela, ref. Jika Pro | H8989650000001 | ks | 9 |  | 0
32 | Z2 | Inštalačný systém pre WC, rozmery 1120x500x140mm, ukotvení na zem a do zadní zdi, pro zabudování suchým procesem, vhodný pro fixaci do sádrokartonových profilů, nádržka izolovaná proti oroseniu, rám z ocele, nosnosť 400kg, tichý chod napúšťania, vymeniteľné tlačítka, izolované koleno bráni oroseniu modulu, odpadné koleno DN90/110, upevnenie do podlahy, nastavieľná výška, ventil pre splachovanie do 4,5L | H8956520000001 | ks | 11 |  | 0
33 | Z2 | Splachovacie tlačidlo, Dual Flush F. biela, 250x160x10mm, nastavené na 3/6L, ref. Laufen AW1 | H8936620000001 | ks | 11 |  | 0
34 | Z3 | Sprchová sada: sprchová termostatická batéria ref. Roca Victoria, sprch.hadica 1.7m, sprch.ružica, sprch.tyč, ref. Jika Rio, Jika Cubito - N | H8999999999991,H3651R00043731 | ks | 8 |  | 0
35 | Z3 | Kruhová podlahová vpusť s nerezovou mriežkou, priemer 175mm výška nastaviteľná, určená špeciálne pre PVC, kompatibilitaso systémom Taradouche - úplná vodotěsnost pomocí lepení PVC/PVC, horizontálny resp. vertikálny odtok, ref.Gerflor H090 |  | ks | 8 |  | 0
36 | Z7 | Bezbariérový závesný klozet , s hlbokým splachovaním, dĺžka 70 cm, keramika biela, 700x360x380mm, ref. Deep by Jika | H8206420000001 | ks | 2 |  | 0
37 | Z7 | Sedátko bez poklopu duroplastové, s antibakteriálnou úpravou, oceľové úchyty, farba biela, 376x436mm, ref. Deep by Jika | H8932823000631 | ks | 2 |  | 0
38 | Z7 | Systém handicap pre upevnenie oporných madiel do SDK, určené na montáž na rámy Modul, pravoľavý variant, ref. Jika Modul WC systém | H8936420000001 | ks | 4 |  | 0
39 | Z7 | Splachovacie tlačidlo, Set oddialeného splachovania, pneumatický, pre podomietkové moduly, ref. Jika | H8956430000001 | ks | 2 |  | 0
40 | Z7 | Sklopné madlo k WC závesné, nerez, 800x200x100mm, ref. Jika Universum | H3897250030001 | ks | 4 |  | 0
41 | Z8 | Bezbariérové umývadlo, sanitárna keramika, farba biela, s integrovaným madlem zo spodnej strany, s 1 otvorom pre batériu, s prepadom, 600x550, ref. Laufen Pro Liberty | H8119500001041 | ks | 2 |  | 0
42 | Z8 | Umývadlová batéria stojanková s lekárskou pákou, chróm – bez automatického výpustu, vysoká verzia, výtok 115 mm, s keramickou kartuší 37 mm se systémem ECODISK, s laminárnym perlátorom, prietok 5,7 l/min, ref. Deep by Jika | H3111U80041291 | ks | 2 |  | 0
43 | Z8 | Sklopné madlo k umývadlu závesné, chróm 550x200x100mm, ref. Jika Universum | H3897150030001 | ks | 2 |  | 0
44 | Z9 | Vyplachovač ložných mís, s elektronickým kontrolným systémom, automatické otváranie dverí, 3 umývacie programy, LCD displey, 545x475x1630mm, ref. Steelco BP 100 HE |  | ks | 2 |  | 0
45 | Z10 | Nerezová výlevka VLU 01 osadená ručnou pákovou batériou a kombinovaná s umývadlom vybaveným automatickou umývadlovou batériou, vybavenie: optoelektronický snímač, elektronika, elektromagnetický ventil, s dobehom vody, zmiešavací ventil, rohové ventily s filtrom, odpadový sifón, prípojná hadica, drez umývadla s opláštením, páková zmiešavacia batéria, výlevka s opláštením, odpad je vždy na opačnej strane než malé umývadlo. |  | ks | 1 |  | 0
46 | Z5 | Výlevka keramická, farba biela, 435x510x350mm závesná s plastovou mriežkou, súčasťou výlevky je odnímateľná plastová mreža, ref. Jika Mira | H8510490000001 | ks | 2 |  | 0
47 | Z5 | Podomietkový systém pre závesnú výlevku, 525x155x1460mm, ref. Jika Modul | H8936070000001 | ks | 2 |  | 0
48 | Z5 | Splachovacie tlačidlo, Single Flush PL3 biela, 250x160x10mm, nastavené, ref. Jika | 893662 | ks | 2 |  | 0
49 | Z5 | Nástenná batéria páková s ramienkom 210mm, chróm, ref. Jika Talas, | 3111N70042301 | ks | 2 |  | 0
50 |  | Zmiešavací prístroj na riedenie koncentrátov, plynulé nastavenie požadovanej koncentrácie roztoku, jednoduchá obsluha, riadené mikroprocesorom, kontrolný indikátor množstva koncentrátu v kanistri, kompaktná konštrukcia z ušľachtilej ocele , (ref. HARTMANN - RICO spol. s r. o., BODE Dosing Device 600) | 9806070 | ks | 2 |  | 0
51 | Z6 | Nerezový dvojdielny drez samostatne stojaci 800x600x900mm, s nerezovou nosnou konštrukciou, 1x polica berez, obsahuje 2x drez rozmerov 350x450x300mm, atyp |  | ks | 2 |  | 0
52 | Z11 | Drezová páková batéria stojanková , s prelátorom s laminárnym prietokom, s možnosťou korigovania teploty a prietoku vody pomocou kartuše, ref. Jika Lyra | H3512710043001 | ks | 10 |  | 0
53 |  | Flexi hadičky voda 1/2", 500mm |  | ks | 56 |  | 0
54 |  | Presun hmôt |  | % | 3.5 |  | 0
|  | B. Montáž |  |  |  |  | 0
1 |  | A.1 Potrubie vodovod |  | kompl. | 1 |  | 0
2 |  | A.2 Izolácia |  | kompl. | 1 |  | 0
3 |  | A.3 Potrubie kanalizácia |  | kompl. | 1 |  | 0
4 |  | A.4 Armatúry |  | kompl. | 1 |  | 0
5 |  | A.5 Zápachové uzávierky |  | kompl. | 1 |  | 0
6 |  | A.6 Zariaďovacie predmety a príslušenstvo |  | kompl. | 1 |  | 0
|  | C. Demontáž |  |  |  |  | 0
1 |  | Umývadlo, nástenná batéria, sifón |  | kompl. | 21 |  | 0
3 |  | Stojaté WC s nádržkou |  | kompl. | 7 |  | 0
4 |  | Sprcha s nástennou batériou |  | kompl. | 4 |  | 0
5 |  | Výlevka stojatá, nástenná batéria |  | kompl. | 1 |  | 0
9 |  | Vnútrostaveniskové premiestnenie |  | t | 1.2 |  | 0
10 |  | Uloženie na skládku |  | t | 1.2 |  | 0
|  | Celkom bez DPH |  |  |  |  | 0
|  | DPH 20% |  |  |  |  | 0
|  | Celkom s DPH |  |  |  |  | 0