## sutaz
Príloha č. 2 – Technická špecifikácia predmetu zákazky
Dodávateľ:
Adresa:
IČO:
Kontakt:
Dátum :
Obstaranie technologického vybavenia mliekarne
Zámer - spracovanie ovčieho a kravského mlieka z vlastnej produkcie. Predpokladaná produkcia: - Ovčie mlieko: tradičné ovčiarske výrobky (hrudka, parené syry, oštiepky, žinčica, bryndza, údené syry) - Kravské mlieko: hrudka, oštiepky, parenice, nite, jogurtové mlieko, údené Výrobky z ovčieho mlieka s chráneným označením pôvodu: Slovenská bryndza, Oštiepok, Parenica , Klenovecký syrec
pč | Požiadavka - popis ponúkaného tovaru - Technologická časť | cena | ks | spolu €
1 | Samostatne stojaci čistiaci automat na prepravný a príjmové tanky. Riadený PLC. S obehovým čerpadlom. Čerpadlá pre nasávanie kyseliny a detergentu. |  | 1 | 0
2 | Výrobník syra s harfami a planétovou prevodovkou kotol 500 litrový do 100°C, ohrev externý i elektrický, zdroj chladu studničná voda, s harfami, miešadlami, miešacími lopatkami, riadenie so záznamníkom teploty, regulátor otáčok, regulácia intenzity ohrevu, výpust DN 65. Dávkovací ventil na plnenie tekutých produktov s redukciou DN 63/25. |  | 1 | 0
3 | Zdvíhacie zariadenie (hydraulické) ku kotlu, na manipuláciu s kotlom vo vertikálnom smere. |  | 1 | 0
4 | Výrobník s miešadlom, bez hárf 200 litrový, do 100°C, elektrický, vrátane regulácie otáčiek, jednoduché miešadlo, riadenie so záznamníkom teploty, výpust DN 50. Dávkovací ventil na plnenie tekutých produktov s redukciou DN 50/25, voľba intenzity ohrevu, regulácia rýchlosti miešania, modul pre dokončenie procesu pri poruche riadenia, manuálna harfa 700x160 mm. |  | 1 | 0
5 | Mlynček na hrudkový syr z nerezu, výkon min 400 kg / h |  | 1 | 0
6 | Miešačka na zamiešanie bryndze - silná konštrukcia z nerezovej ocele AISI 304, výklopná nádrž , nerezové kolieska s zámkom, systém dvoch odstránitelných miešacích ramien z nerezovej ocele AISI 304, vhodné pre tvrdé zmesi, verzie: Mn - jednofázový motor, Tf - trojfázový motor Napájanie: 400 V Príkon mot.: min 2 x 500 W Násypka: min 100 l, 70 kg |  | 1 | 0
7 | Stojan na odkvapávanie hrudky, nití nerez, rám s podstavcom na zachytávanie srvátky, na nožičkách a kolieskach, 12 ramien v dĺžke aspoň 20 cm, AISI 304 |  | 1 | 0
8 | Potravinárske čerpadlo, na ráme s kolieskami a rúčkou, s hadicami 2 x 5 metrov, výkon min 70 l/min, - Možnosť obrátenia toku kvapaliny - Teleso čerpadla, obežné koleso a hriadeľ z nerezovej ocele AISI 316; - pracovná teplota do 90 ° C |  | 2 | 0
9 | Vákuová balička, prevedenie z nerezovej ocele, vysoko výkonné, lahké cistenie. Min 8 programov, dvojité zvarovanie, IP 65 *nerezová komora, Štandard: Dvojité zvarovanie/Zvarovanie a rezanie, Less Vacuum /slabšie vákuum/ 10 programov, pridávanie plynu, funkcia Zvarovanie 1-2 (možnosť nastavenia teploty zvárania a rezania) Zvarovacia lišta min: 600/2x500/600x500 mm Rozmer komory minimálne: 600x500x200L mm Výkon vývevy minh 40 M3 |  | 1 | 0
10 | police na steny nerezové - dvojpolica, d = 1000 mm, 350 mm medzi policami |  | 6 | 0
11 | zrecí box na jogurty, vitrínová skriňa jednodverová objem 700 litrov, kapacita 50-70 litrov jogurtu. Teplotný rozsah min. 2-48°C. |  | 1 | 0
12 | Kompresor - Bezolejový pojazdný kompresor s ležatým vzdušníkom. Kompletne vybavený všetkými poistnými armatúrami a elektrickým pripojovacím káblom so zástrčkou a tlakový spínač. Minimálna údržba. Príkon motora minimálne : 1,5 kW, 230 V, Pracovný tlak vzduchu: max. 8 bar, Plniaci výkon min.: 100 l/min, Objem nádoby min.: 20 l. |  | 1 | 0
13 | Udiareň - s chladením - umývací systém - riadiaca elektronika – podľa zvoleného programu, kde obsluha navolí jednotlivé parametre technologického spracovania potravinárskeho výrobku. Riadiaca elektronika umožňuje navoliť min 50 programov, archiváciu parametrov technologického procesu spracovania potravinárskeho výrobku v zmysle HACCP, výstup na počítač. Technické údaje - rozmery jednovozíkovej komory minimálne 1000x1100x2000mm - zariadenie určene pre 1 ks ud. vozíkov - 1 vozík 700x700x1500mm - regul. teploty do-90°C - regul. vlhkosti 30-98% - výkon el.ohrievača min 8 kW V cene udiareňskej komory : - V automatickom prevedení s riadiacim systémom , - pneumatickým ovládaním klapiek , - automatickým vyvíjačom dymu vo dverách, - chladičom pre údenie so studením dymom - frekvenčním meničom - napeňovací umývací systém V cene 2 vozíky roštové, montáž. V cene nie je stavebná pripravenosť... |  | 1 | 0
14 | pH meter s príslušenstvom |  | 1 | 0
15 | samonavíjacia hadica na čistenie výrobných priestorov, so speňovačom - do 70°C, 10 m hadica, speňovač |  | 1 | 0
16 | Vysokotlaký čistič studenovodný (do 60°C), vysokotlaková hadica 15m na navíjacom bubne s preklzovým systémom, s príslušenstvom: pištoĺ TOPGUN, plochá tryska, rotačná tryska, injektor na penové prostriedky, minimálne 120 bar, do 10 l/min., tlaková pištoľ, rotačná tryska, výkon min. 2 kW. |  | 1 | 0
17 | Etiketovacia váha do 6 (15) kg, min. 2 x 100 priamych klávesov, min. 20 funkčných klávesov, displej na tele váhy, PC softvér pre úpravu a tvorbu etikiet. Minimálne funkcie: - váženie - výpočet ceny - tlač účtenky a etikety - tlač súčtovej etikety a tlač súčtu za položky - pamäť, jednoduchá výmena pásky a etikiet |  | 1 | 0
18 | Chladiaci box, celonerezová skriňa, dvojdverová, 6 políc, GN2/1, minimálne parametre: objem 1300 litrov, 1-10°C, 0,5 kW |  | 1 | 0
| I. Spolu Tovar € |  |  | 0
| II. Doprava |  |  | 0
| III. Montáž |  |  | 0
| Spolu € bez DPH |  |  | 0
Uchádzač predložením ponuky deklaruje, že ním ponúkaný tovar spĺňa tu uvádzané požiadavky a parametre na predmet zákazky.
Potenciálny dodávateľ je* / nie* je platcom DPH. (* Prečiarknite, čo sa vás netýka)
Meno a priezvisko
štatutárneho zástupcu:
Podpis a pečiatka:
Miesto a dátum podpisu: