## Príloha č. 1 KZ
Príloha č. 1 KZ - Technická špecifikácia ponúkaného tovaru
Technická špecifikácia ponúkaného tovaru
| Názov zákazky: | Vybavenie počítačovej učebne v Spojenej škole Poltár (Výzva č. 10)
| Identifikačné údaje uchádzača (obchodné meno, adresa, IČO): | Vyplní zaradený záujemca/uchádzač
1. Server
| Verejným obstarávateľom požadované technické parametre |  | Uchádzačom ponúknuté technické parametre*
| Označenie (výrobná značka / model) |  | Vyplní zaradený záujemca/uchádzač
| procesor s minimálnym taktom 3,7 Ghz, počet jadier minimálne 12 operačná pamäť typu DDR4, minimálna kapacita 48 GB SSD disk typu M.2 o veľkosti 500 GB s minimálnou výdržou 300 TBW grafická karta s operačnou pamäťou minimálne 4 GB LAN GbE (10/100/1000 Mbit/s) zvuková karta Počítačový zdroj 650W s minimálnou účinnosťou 80 Plus Platinum DVD mechanika PC skriňa s prachovými filtrami a zvukovou izoláciou Súčasťou základného balíka servera je aj: vyskladanie servera na mieru hĺbková diagnostika všetkých komponentov servera základná konfigurácia servera inštalácia centrálneho manažmentu a správy (dodávaný centrálny manažment pre učiteľa je zabezpečený výrobcom zobrazovacích jednotiek a poskytuje tak 100% kompatibilitu v rámci komunikácie servera so zobrazovacou jednotkou) Funkcie centrálneho manažmentu pre učiteľa: možnosť zdieľania učiteľskej obrazovky na všetky, alebo len vybrané, žiacke zobrazovacie jednotky v učebni - prezentácia multimediálnou formou možnosť zdieľania žiackej obrazovky ostatným žiakom v triede vzdialená pomoc žiakom pri práci so softvérom odpojenie, odhlásenie, prihlásenie, reštart zobrazovacích jednotiek učiteľom možnosť prevzatia kontroly nad žiackou stanicou z učiteľského miesta možnosť posielania notifikácií študentovi/študentom bez možnosti spätnej odpovede blokovanie USB vstupov na zobrazovacej jednotke- zariadenia ktoré sú vložené do zobra-zovacej jednotky pred zablokovaním USB cez konzolu, žiak uvidí aj po akcii zablokovania USB ( napr. myš, klávesnica ) úplne zamedzenie/obnova internetu na žiackych zobrazovacích jednotkách úplne zamedzenie/obnova sociálnych sietí na žiackych zobrazovacích jednotkách pokročilé možnosti zdieľania súborov (zadaní) pre študentov jednoduché vymazanie stiahnutých žiackych a iných súborov (dokumentov, tabuliek, prezentácii, a pod.) a prečistenie pracovnej plochy na žiackych zobrazovacích jednotkách jednoduchá možnosť zberu výsledkov zo žiackych zobrazovacích jednotiek dodaný softvér v slovenskom jazyku školenie k dodanému softvéru lektorom od jeho výrobcu kompatibilita s minimálne Windows Server 2022 |  | Vyplní zaradený záujemca/uchádzač
2. Zobrazovacia jednotka
| Verejným obstarávateľom požadované technické parametre |  | Uchádzačom ponúknuté technické parametre*
| Označenie (výrobná značka / model) |  | Vyplní zaradený záujemca/uchádzač
| prezentuje zdieľaný výkon zo servera na monitore žiaka zabezpečuje prenos funkcií periférií medzi Zobrazovacou jednotkou a serverom vlastný oddelený diskový priestor požadovaná nulová hlučnosť bez pohyblivých častí ako harddisk a ventilátor priemerná spotreba 5W, maximálna spotreba 15W podpora rozlíšenia do 1920x1080 10/100/1000 Mbps Ethernet podpora USB periférnych zariadení ako pamäťové média, audio zariadenia maximálne rozmery do 120x120x40mm maximálna váha do 300g podpora protokolu RDP s grafickou akceleráciou komunikačný softvér a firmware pre zobrazovacie jednotky v slovenskom jazyku Výrazné znižovanie elektromagnetického smogu v triedach výrobok spĺňa požiadavky na bezpečnosť podľa ES/EÚ Potrebný obsah balenia zobrazovacej jednotky zobrazovacia jednotka napájací adaptér VESA úchyt microHDMI – HDMI kábel pamäťová microSD karta s normou Industrial a kapacitou 8GB Vstupy a výstupy zobrazovacej jednotky 2x USB 2.0 porty, 2x USB 3.0 porty 1x 4-ring TRS ’A/V’ jack 3.5mm 1x integrované power/reset tlačidlo napájanie 5,1V 3A DC USB-C 2x microHDMI video výstup 1x RJ45 Ethernet štandard VESA pre uchytenie na monitor |  | Vyplní zaradený záujemca/uchádzač
3. Router
| Verejným obstarávateľom požadované technické parametre |  | Uchádzačom ponúknuté technické parametre*
| Označenie (výrobná značka / model) |  | Vyplní zaradený záujemca/uchádzač
| Minimálne počet portov 4, Procesor minimálne 650 MHz, Pamäť RAM minimálne 32MB, integr. 2.4GHz Wi-Fi, WPS, L4 |  | Vyplní zaradený záujemca/uchádzač
4. Switch
| Verejným obstarávateľom požadované technické parametre |  | Uchádzačom ponúknuté technické parametre*
| Označenie (výrobná značka / model) |  | Vyplní zaradený záujemca/uchádzač
| Minimálny počet portov 24, LAN GbE (10/100/1000 Mbit/s) |  | Vyplní zaradený záujemca/uchádzač
5. Monitor
| Verejným obstarávateľom požadované technické parametre |  | Uchádzačom ponúknuté technické parametre*
| Označenie (výrobná značka / model) |  | Vyplní zaradený záujemca/uchádzač
| min. veľkosti 24" LED, rozlíšenie min. fullHD, 1920x1080 s konektorom HDMI, VESA úchyt |  | Vyplní zaradený záujemca/uchádzač
6. Set myš + klávesnica
| Verejným obstarávateľom požadované technické parametre |  | Uchádzačom ponúknuté technické parametre*
| Označenie (výrobná značka / model) |  | Vyplní zaradený záujemca/uchádzač
| klávesnica Slovenská, pripojenie cez USB |  | Vyplní zaradený záujemca/uchádzač
7. Windows Server 2022 Standard - 16 Core License Pack EDU
| Verejným obstarávateľom požadované technické parametre |  | Uchádzačom ponúknuté technické parametre*
| Označenie (výrobná značka / model) |  | Vyplní zaradený záujemca/uchádzač
| Minimálny počet portov 48, LAN GbE (10/100/1000 Mbit/s) |  | Vyplní zaradený záujemca/uchádzač
8. Windows Server 2022 Remote Desktop Services - CAL EDU
| Verejným obstarávateľom požadované technické parametre |  | Uchádzačom ponúknuté technické parametre*
| Označenie (výrobná značka / model) |  | Vyplní zaradený záujemca/uchádzač
| Windows Server 2022 Remote Desktop Services - CAL EDU |  | Vyplní zaradený záujemca/uchádzač
9. Windows Server 2022 - CAL EDU
| Verejným obstarávateľom požadované technické parametre |  | Uchádzačom ponúknuté technické parametre*
| Označenie (výrobná značka / model) |  | Vyplní zaradený záujemca/uchádzač
| Windows Server 2022 - CAL EDU |  | Vyplní zaradený záujemca/uchádzač
Dodávateľ je povinný dodať tovar ako komplet (súbor) a to vrátane: - Dodávka zariadení na určené miesto - Inštalácia - Funkčná skúška - Protokolárne prevzatie a odovzdanie predmetu zákazky - Odovzdanie sprievodnej dokumentácie - Zaškolenie obsluhy - Poskytnutie záručného servisu po dobu 24 mesiacov
Pokyny na vypracovanie ponuky:
*Uchádzač doplní údaje – potvrdí slovom "áno"/"nie", pri minimálnych/maximálnych hodnotách uvedie konrétny parameter
| V: | Meno a priezvisko, funkcia oprávnenej osoby a podpis štatutárneho zástupcu alebo osoby oprávnennej konať za uchádzača
Dátum: