## 1 - Most
Príloha 1c
ZADANIE
Stavba: |  | PREMOSTENIE VELICKÉHO POTOKA
Objekt: |  | 1 - Most
Objednávateľ:
Zhotoviteľ: |  |  |  |  | Spracoval:
Miesto: |  |  |  |  | Dátum:
Č. | KCN | Kód položky | Popis | MJ | Množstvo celkom | Cena jednotková | Cena celkom
1 | 2 | 3 | 4 | 5 | 6 | 7 | 8
|  | HSV | Práce a dodávky HSV |  |  |  | 0
|  | 1 | Zemné práce |  |  |  | 0
1 | R | 121101112 | Odstránenie ornice s premiestn. na hromady, so zložením na vzdialenosť do 100 m a do 1000 m3 | m3 | 485 |  | 0
2 | R | 122201101 | Odkopávka a prekopávka nezapažená v hornine 3, do 100 m3 | m3 | 183.56 |  | 0
3 | R | 132201101 | Výkop ryhy do šírky 600 mm v horn.3 do 100 m3 | m3 | 48.3 |  | 0
4 | 001 | 132201109 | Príplatok k cene za lepivosť pri hĺbení rýh šírky do 600 mm zapažených i nezapažených s urovnaním dna v hornine 3 | m3 | 48.3 |  | 0
5 | R | 132201201 | Výkop ryhy šírky 600-2000mm horn.3 do 100m3 | m3 | 112.2 |  | 0
6 | R | 132201209 | Príplatok k cenám za lepivosť pri hĺbení rýh š. nad 600 do 2 000 mm zapažených i nezapažených, s urovnaním dna v hornine 3 | m3 | 112.2 |  | 0
7 | R | 171151101 | Hutnenie bokov násypov z hornín súdržných a sypkých | m2 | 456 |  | 0
8 | R | 174101001 | Zásyp sypaninou so zhutnením jám, šachiet, rýh, zárezov alebo okolo objektov do 100 m3 | m3 | 98.5 |  | 0
|  | 2 | Zakladanie |  |  |  | 0
9 | R | 229942122 | Rúrkové mikropilóty tlakové i ťahové z ocele 11 523 časť manžetová pri priemere 80 do 105 mm | m | 72 |  | 0
10 | R | 229946122 | Hlava rúrkovej mikropilóty namáhanej tlakom i ťahom, pri priemere mikropilóty nad 80 do 105 mm | ks | 12 |  | 0
11 | R | 275321121 | Základové pätky mostných konštrukcií z betónu železového tr.C 20/25 | m3 | 63.607 |  | 0
12 | R | 275361316 | Výstuž základových pätiek pr. nad 12 mm z ocele zn.10505 mostných konštrukcií | t | 1.557 |  | 0
13 | R | 275361411 | Výstuž základových pätiek zo zváraných sietí mostných konštrukcií | t | 0.158 |  | 0
|  | 3 | Zvislé a kompletné konštrukcie |  |  |  | 0
14 | R | 317321118 | Rímsy zo železového betónu tr. C 30/37 mostných konštrukcií | m3 | 16.604 |  | 0
15 | R | 317353121 | Debnenie mostových ríms akéhokoľvek tvaru, priamych, zalomených alebo zakrivených zhotovenie | m2 | 73.318 |  | 0
16 | R | 317353221 | Debnenie mostových ríms akéhokoľvek tvaru, priamych, zalomených alebo zakrivených-odstránenie | m2 | 73.318 |  | 0
17 | R | 317361216 | Výstuž mostných konštrukcií - ríms zo železového betónu z ocele zn. 10 505 | t | 1.353 |  | 0
|  | 4 | Vodorovné konštrukcie |  |  |  | 0
18 | R | 421321118 | Mostné nosné konštrukcie dosiek a klenieb zo železového betónu tr. C 30/37 | m3 | 19.318 |  | 0
19 | R | 421361411 | Výstuž mostných konštrukcií vodorovných dosiek a klenieb, zo zváraných sietí | t | 1.821 |  | 0
20 | R | 423121114 | Osadenie mostného prefabrikovaného nosníka v celku hm. nad 25 do 40 t | ks | 5 |  | 0
21 | 593 | 593836IST-EN/08 | Mostný predpätý nosník IST -EN/08 30000/1400 + doprava+manipulacia | ks | 5.05 |  | 0
22 | R | 428995004 | Osadenie mostného ložiska elastomerného zaťaženia do 2 500 kN | ks | 10 |  | 0
23 | 593 | 593836ISLOŽ1 | Mostné elastomérne ložiska pohyblivé 200x250x71mm + kotviace dosky pre zaťaženie do 2,5MNtyp C | ks | 4 |  | 0
24 | 593 | 593836ISLOŽ2 | Mostné elastomérne pevné + priečne 200x250x 30 mm+ kotviace dosky pre zaťaženie do 2,5MN typ B | ks | 5 |  | 0
25 | 593 | 593836ISLOŽ3 | Mostné elastomérne pozdĺžne 200x250x 71 mm+ kotviace dosky pre zaťaženie do 2,5MN typ C | ks | 1 |  | 0
26 | R | 451541111 | Lôžko pod potrubie, stoky a drobné objekty, v otvorenom výkope zo štrkodrvy 0-63 mm | m3 | 3.4 |  | 0
|  | 5 | Komunikácie |  |  |  | 0
27 | R | 564861111 | Podklad zo štrkodrviny s rozprestrením a zhutnením po zhutnení hr. 200 mm | m2 | 300.53 |  | 0
28 | R | 567132115 | Podklad z kameniva spevneného cementom s rozprestrením a zhutnením, KZC I,po zhutnení hr. 200 mm | m2 | 300.53 |  | 0
29 | R | 57353111P | Spojovací postrek modifikovaná asfaltová emulzia 0,3 kg/m2 | m2 | 234 |  | 0
30 | R | 577132111 | Ochrana izolácie ABS I MODIF. AC 11 obrus PMB 35-50mm | m2 | 117 |  | 0
31 | R | 57713311P | Asfaltová obrusná vrstva AKMS modifikovaný SMA 11 PMB 40-50 mm | m2 | 117 |  | 0
32 | 286 | 2860017250 | Odvodňovacia rúra d80 | m | 7 |  | 0
33 | R | 577151113 | Betón asfaltový po zhutnení I.tr. strednozrnný AC 11 O alebo hrubozrnný AC 16 L hr. 60mm | m2 | 300.53 |  | 0
34 | R | 577153123 | Betón asfaltový modifik. MOASom po zhutnení I.tr. lôžný AC L hr. 60 mm | m2 | 300.53 |  | 0
35 | R | 597962533 | Osadenie odvodňovacieho žľabu ACO DRAIN alebo ekvivlanentý z polymerbetónu s krycím roštom, šírky do 50 cm, triedy zaťaženia D 400 do bet.lôžka C 25/30 | m | 60 |  | 0
36 | 592 | 5923010153 | Liatinový odvodňovač 100/300 mm | ks | 60 |  | 0
|  | 9 | Ostatné konštrukcie a práce-búranie |  |  |  | 0
37 | R | 911334111 | Zvodidlo oceľové zábradelné ZSNH4/H2 kotvené do rímsy bez výplne | m | 60 |  | 0
38 | R | 919535557 | Obetónovanie rúrového priepustu betónom jednoduchým tr.C 16/20 | m3 | 13.26 |  | 0
39 | R | 919541114 | Zhotovenie priepustu alebo zjazdu z rúr plastových PE ryhovaných hrdlových alebo spojkových DN 600 mm | m | 17 |  | 0
40 | 286 | 2860011320 | rúra 630/6m -PRAGMA OD - PP korugovaný kanalizačný systém alebo ekvivalentný | ks | 3.3 |  | 0
41 | R | 931994P | Dilatácia typu ako Triton 60Z-V alebo ekvivalentný , kotvenie na chemické predpäté kotvy | m | 10.2 |  | 0
42 | R | 941955004 | Lešenie ľahké pracovné pomocné s výškou lešeňovej podlahy nad 2,50 do 3,5 m | m2 | 180 |  | 0
|  | 99 | Presun hmôt HSV |  |  |  | 0
43 | R | 998214111 | Presun hmôt pre mosty montované z dielcov železob. výšky mosta do 20 m | t | 861.582 |  | 0
|  |  | Celkom |  |  |  | 0
Predmet zákazky v celom rozsahu je opísaný tak, aby bol presne a zrozumiteľne špecifikovaný. Ak niektorý z použitých parametrov, alebo rozpätie parametrov identifikuje konkrétny typ výrobku, alebo výrobok konkrétneho výrobcu, verejný obstarávateľ umožní nahradiť takýto výrobok ekvivalentným výrobkom alebo ekvivalentom technického riešenia pod podmienkou, že ekvivalentný výrobok alebo ekvivalentné technické riešenie bude spĺňať úžitkové, prevádzkové a funkčné charakteristiky, ktoré sú nevyhnutné na zabezpečenie účelu, na ktoré sú uvedené technológie a zariadenia určené. Pri výrobkoch, príslušenstvách konkrétnej značky, uchádzač môže predložiť aj ekvivalenty inej značky v rovnakej alebo vyššej kvalite.