## TK_DH_Výkaz_Výmer
Výkaz - výmer
|  | Stavba : | MODERNIZÁCIA ROZVODOV TRAKČNÝCH KÁBLOV DPB, a.s. - DOLNÉ HONY - II. ETAPA |  | Objekt : | Modernizácia rozvodov trakčných káblov DPB, a.s. - Dolné hony - II. etapa
P.č. | KCN | Kód Položky | Popis Položky | MJ | Počet | MC | CENA
Materiál a práca
1 | MatMont |  | Spojkovanie kábla AYKFY 1x500 vrátane materiálu spojky | ks | 100 |  | 0
2 | MatMont |  | položenie trakčného kábla AYKCY 1x500 vrátane dodávky kábla a ziadenia pieskového lôžka | m | 55790 |  | 0
3 | MatMont |  | ukončenie trakčného kábla AYKCY 1x500 okom vrátane dodávky oka a zapojenia | ks | 112 |  | 0
4 | MatMont |  | vyspravenie existujúceho základu pre trakčný rozvádzač - TRP, TRM | ks | 10 |  | 0
5 | MatMont |  | demontáž existujúceho trakčného rozvádzača - TRP, TRM | ks | 10 |  | 0
6 | MatMont |  | Osadenie trakčného rozvádzača komplet vrátane dodávky TRP so 6-mi odpojovačmi | ks | 10 |  | 0
7 | MatMont |  | Osadenie trakčného rozvádzača komplet vrátane dodávky TRM so 6-mi odpojovačmi | ks | 10 |  | 0
8 | MatMont |  | Zriadenie uzemnenia TRP alebo TRM + dodávka (ZD 1x, Rz=max 15 Ohm) | ks | 7 |  | 0
9 | MatMont |  | Osadenie ochranných trubiek na TS napájacieho bodu vrátane pripáskovania systémom Bandimex | ks | 28 |  | 0
10 | MatMont |  | Osadenie výzbroja napájacieho bodu na TS vrátane dodávky 2 OMD 3/2000 s ručným pohonom | ks | 14 |  | 0
11 | MatMont |  | Osadenie bleskoistky napájacieho bodu na TS vrátane dodávky a zriadenia uzemnenia | ks | 14 |  | 0
12 | MatMont |  | Skrinka meracej svorky uzemnenia bleskoistky | ks | 14 |  | 0
13 | MatMont |  | osadenie skrinky meracej svorky uzemnenia bleskoistky | ks | 14 |  | 0
14 | MatMont |  | Zriadenie uzemnenia NB + dodávka (ZD 2x, Rz=max 10 Ohm) | ks | 14 |  | 0
15 | MatMont |  | Kábel CHBU 1x50 | m | 98 |  | 0
16 | MatMont |  | Kábel CHBU 1x120 | m | 560 |  | 0
17 | MatMont |  | Príchytka gumená na CHBU 1x185 s oceľovou sťahovacou páskou montáž + dodávka | ks | 980 |  | 0
18 | MatMont |  | Svorka trolejbusová kábel CHBU 1x120 - trolej 100 | ks | 84 |  | 0
19 | MatMont |  | Cu káblové oko lisovacie 50x16 Ku-L | ks | 16 |  | 0
20 | MatMont |  | Cu káblové oko lisovacie 120x16 Ku-L | ks | 96 |  | 0
21 | MatMont |  | Práca elektromontéra všeobecne | hod | 240 |  | 0
22 | MatMont |  | Výkop ryhy 0,3 x 0,7 m ručne v zeleni | m | 316 |  | 0
23 | MatMont |  | Výkop ryhy 0,3 x 0,55 m ručne chodnik dlažba/asfalt | m | 156 |  | 0
24 | MatMont |  | Výkop ryhy 0,6 x 0,7 m ručne v zeleni | m | 257 |  | 0
25 | MatMont |  | Výkop ryhy 0,6 x 0,55 m ručne chodnik dlažba/asfalt | m | 1191 |  | 0
26 | MatMont |  | Výkop ryhy 0,45 x 0,9 m ručne v zeleni | m | 235 |  | 0
27 | MatMont |  | Výkop ryhy 0,45 x 0,7 m ručne chodnik dlažba/asfalt | m | 203 |  | 0
28 | MatMont |  | Výkop ryhy 0,6 x 0,9 m ručne v zeleni | m | 280 |  | 0
29 | MatMont |  | Výkop ryhy 0,6 x 0,7 m ručne chodnik dlažba/asfalt | m | 7 |  | 0
30 | MatMont |  | Výkop ryhy 0,75 x 0,9 m ručne v zeleni | m | 4 |  | 0
31 | MatMont |  | Výkop ryhy 0,75 x 0,7 m ručne chodnik dlažba/asfalt | m | 0 |  | 0
32 | MatMont |  | Výkop ryhy 1,2 x 0,9 m ručne v zeleni | m | 534 |  | 0
33 | MatMont |  | Výkop ryhy 1,2 x 0,7 m ručne chodnik dlažba/asfalt | m | 13 |  | 0
34 | MatMont |  | Výkop ryhy 1,35 x 0,9 m ručne v zeleni | m | 68 |  | 0
35 | MatMont |  | Výkop ryhy 1,35 x 0,7 m ručne chodnik dlažba/asfalt | m | 221 |  | 0
36 | MatMont |  | Výkop ryhy 0,75 x 1,2 m ručne v zeleni | m | 238 |  | 0
37 | MatMont |  | Výkop ryhy 0,75 x 1,0 m ručne chodnik dlažba/asfalt | m | 142 |  | 0
38 | MatMont |  | Výkop ryhy 0,9 x 1,2 m ručne v zeleni | m | 254 |  | 0
39 | MatMont |  | Výkop ryhy 0,9 x 1,0 m ručne chodnik dlažba/asfalt | m | 324 |  | 0
40 | MatMont |  | Výkop ryhy 0,6 x 0,9 m ručne cesta AE - AE | m | 5 |  | 0
41 | MatMont |  | Výkop ryhy 0,6 x 1,1 m ručne cesta AF-AF, AG-AG, AH-AH, ACH-ACH, AJ-AJ, AK-AK, AL-AL a AM-AM | m | 110 |  | 0
42 | MatMont |  | Výkop ryhy 0,9 x 1,4 m ručne cesta U-U, V-V, W-W, X-X, Y-Y, Z-Z, AA-AA a AB-AB | m | 131 |  | 0
42 | MatMont |  | Výkop ryhy 1,05 x 1,1 m ručne cesta AC-AC a AD-AD | m | 30 |  | 0
43 | MatMont |  | Výkop ryhy 1,05 x 1,4 m ručne cesta O-O, P-P, Q-Q, R-R, S-S a T-T | m | 56 |  | 0
44 | MatMont |  | Výkop ryhy 1,2 x 1,4 m ručne cesta J-J, K-K, L-L, M-M a N-N | m | 62 |  | 0
45 | MatMont |  | Výkop jám pre OKŠ ručne chodník / zeleň | m3 | 7.889 |  | 0
46 | MatMont |  | Položenie chráničiek v ceste vrátane dodávky chráničiek FX-KVS D110 | m | 8016 |  | 0
47 | MatMont |  | Položenie optickej chráničky HDPE DuraPack 40/32 +7x10/8 do výkopu vrátane dodávky | m | 4985 |  | 0
48 | MatMont |  | Obetónovanie chráničiek v ceste | m3 | 107.79 |  | 0
49 | MatMont |  | Osadenie káblovej šachty OKŠ - plastová pojazďovaná 0,6 x 0,6 x 0,6 m vrátane dodávky | ks | 23 |  | 0
50 | MatMont |  | Optický kábel TKF, singlemód LMTC 96xSM, G.657.A1 | m | 15100 |  | 0
51 | MatMont |  | Zafúknutie optického kábla | m | 15100 |  | 0
52 | MatMont |  | Meranie optického kábla počas montáže (pri 1310nm), po zafúknutí | ks | 384 |  | 0
53 | MatMont |  | Záverečné meranie optického kábla (1310, 1550 nm) z oboch strán (priamou metódou, metódou spätného rozptylu) | ks | 768 |  | 0
54 | MatMont |  | Osadenie KARI rohože vrátane dodávky | m2 | 548.6 |  | 0
55 | MatMont |  | Mechanická ochrana osadenie vrátane dodávky | ks | 12462 |  | 0
56 | MatMont |  | Výstražná folia položenie vrátane dodávky | m | 12462 |  | 0
57 | MatMont |  | Zához ryhy 0,3 x 0,7 m ručne v zeleni | m | 316 |  | 0
58 | MatMont |  | Zához ryhy 0,3 x 0,55 m ručne chodnik dlažba | m | 156 |  | 0
59 | MatMont |  | Zához ryhy 0,6 x 0,7 m ručne v zeleni | m | 257 |  | 0
60 | MatMont |  | Zához ryhy 0,6 x 0,55m ručne chodnik dlažba | m | 1191 |  | 0
61 | MatMont |  | Zához ryhy 0,45 x 0,9 m ručne v zeleni | m | 235 |  | 0
62 | MatMont |  | Zához ryhy 0,45 x 0,7 m ručne chodnik dlažba | m | 203 |  | 0
63 | MatMont |  | Zához ryhy 0,6 x 0,9 m ručne v zeleni | m | 280 |  | 0
64 | MatMont |  | Zához ryhy 0,6 x 0,7 m ručne chodnik dlažba | m | 7 |  | 0
65 | MatMont |  | Zához ryhy 0,75 x 0,9 m ručne v zeleni | m | 4 |  | 0
66 | MatMont |  | Zához ryhy 1,2 x 0,9 m ručne v zeleni | m | 534 |  | 0
67 | MatMont |  | Zához ryhy 1,2 x 0,7 m ručne chodnik dlažba | m | 13 |  | 0
68 | MatMont |  | Zához ryhy 1,35 x 0,9 m ručne v zeleni | m | 68 |  | 0
69 | MatMont |  | Zához ryhy 1,35 x 0,7 m ručne chodnik dlažba | m | 221 |  | 0
70 | MatMont |  | Zához ryhy 0,75 x 1,2 m ručne v zeleni | m | 238 |  | 0
71 | MatMont |  | Zához ryhy 0,75 x 1,0 m ručne chodnik dlažba | m | 142 |  | 0
72 | MatMont |  | Zához ryhy 0,9 x 1,2 m ručne v zeleni | m | 254 |  | 0
73 | MatMont |  | Zához ryhy 0,9 x 1,0 m ručne chodnik dlažba | m | 324 |  | 0
74 | MatMont |  | Zához ryhy 0,6 x 0,9 m ručne cesta AE - AE | m | 5 |  | 0
75 | MatMont |  | Zához ryhy 0,6 x 1,1 m ručne cesta AF-AF, AG-AG, AH-AH, ACH-ACH, AJ-AJ, AK-AK, AL-AL a AM-AM | m | 110 |  | 0
76 | MatMont |  | Zához ryhy 0,9 x 1,4 m ručne cesta U-U, V-V, W-W, X-X, Y-Y, Z-Z, AA-AA a AB-AB | m | 131 |  | 0
77 | MatMont |  | Zához ryhy 1,05 x 1,1 m ručne cesta AC-AC a AD-AD | m | 30 |  | 0
78 | MatMont |  | Zához ryhy 1,05 x 1,4 m ručne cesta O-O, P-P, Q-Q, R-R, S-S a T-T | m | 56 |  | 0
79 | MatMont |  | Zához ryhy 1,2 x 1,4 m ručne cesta J-J, K-K, L-L, M-M a N-N | m | 62 |  | 0
80 | MatMont |  | Zarezanie asfaltu do hrúbky 5 cm | m | 368 |  | 0
81 | MatMont |  | Búranie asfaltu do hrúbky 5 cm | m2 | 3561.55 |  | 0
82 | MatMont |  | Zarezanie betónu do hrúbky 10 cm - chodník | m | 4514 |  | 0
83 | MatMont |  | Búranie betónu do hrúbky 10 cm - chodník | m2 | 1569 |  | 0
84 | MatMont |  | Rozoberanie a opätovné skladanie zámkovej dlažby - chodník | m2 | 1173.05 |  | 0
85 | MatMont |  | Zarezanie asfaltu do hrúbky 7 cm-cesta | m | 788 |  | 0
86 | MatMont |  | Búranie asfaltu do hrúbky 7cm-cesta | m2 | 745.6 |  | 0
87 | MatMont |  | Zarezanie betónu do hrúbky 20 cm-cesta | m | 788 |  | 0
88 | MatMont |  | Búranie betónu do hrúbky 20 cm-cesta | m2 | 548.6 |  | 0
89 | MatMont |  | Betónovanie všeobecne - cesta | m3 | 217.51 |  | 0
90 | MatMont |  | Betónovanie všeobecne - chodník | m3 | 156.9 |  | 0
91 | MatMont |  | Asfaltovanie do hrúbky 5 cm - chodník | m2 | 3561.55 |  | 0
92 | MatMont |  | Asfaltovanie do hrúbky 7 cm - cesta | m2 | 745.6 |  | 0
93 | MatMont |  | Odvoz a likvidácia odpadu - betón | t | 716.71 |  | 0
94 | MatMont |  | Odvoz a likvidácia odpadu - asfalt | t | 310.71 |  | 0
95 | MatMont |  | Odvoz a likvidácia odpadu - zemina | t | 3331.96 |  | 0
96 | MatMont |  | Identifikácia káblov DPB, a.s. | ks | 120 |  | 0
97 | MatMont |  | Vytýčenie káblov DPB, a.s. | ks | 80 |  | 0
98 | MatMont |  | Demontáž kábel.lôžka, odvoz a likvidácia | t | 826.19 |  | 0
99 | MatMont |  | Manipulácia kábla pred demonážou kábla ,zaistenie kábla | m | 4837 |  | 0
100 | MatMont |  | Demontáž kábla s odvozom na skládku | m | 41804.8 |  | 0
101 | MatMont |  | Zahumusovanie ryhy hr.10cm | m2 | 1681.45 |  | 0
102 | MatMont |  | Zatrávnenie ryhy - trávnikový koberec | m2 | 1681.45 |  | 0
103 | MatMont |  | Zakrytie výkopu železnou platňou | ks | 62 |  | 0
104 | MatMont |  | Dočasné dopravné značenie - prenosná zostava | ks | 1 |  | 0
105 | MatMont |  | Odstránenie porastu | m2 | 500 |  | 0
106 | MatMont |  | Manipulácie v trakčnej sieti - B - príkaz | ks | 62 |  | 0
107 | MatMont |  | Označenie traťových rozvádzačov - bezpečnostné nálepky + prevádzkové značenie | ks | 40 |  | 0
108 | MatMont |  | zriadenie prierazu jadrovým vŕtaním priemeru D=100 mm do predajne automobilov | ks | 42 |  | 0
109 | MatMont |  | osadenie kábl. prestupu syst. Roxtec "vzor DPB" vrátane dod. RS 100 AISI 316 - samotesniaca priechodka - nerez | ks | 42 |  | 0
110 | MatMont |  | zriadenie prierazu jadrovým vŕtaním priemeru D=100 mm do meniarne DH | ks | 44 |  | 0
111 | MatMont |  | osadenie kábl. prestupu syst. Roxtec "vzor DPB" vrátane dod. RS 100 AISI 316 - samotesniaca priechodka - nerez | ks | 44 |  | 0
112 | MatMont |  | Demontáž výzbroja úsekového deliča na TS vrátane jeho likvidácie | ks | 8 |  | 0
113 | MatMont |  | Osadenie výzbroja úsekového deliča na TS vrátane dodávky 2 OMD 3/2000 s ručným pohonom | ks | 8 |  | 0
114 | MatMont |  | Odstránenie existujúceho nepotrebného trakčného stožiara vrátane jeho likvidácie a likvidácie základu | ks | 4 |  | 0
115 | MatMont |  | Očistenie a odmastenie TS pred náterom, stupeň očistenie Sa 2 1/2 Be swepping | m2 | 2032.95 |  | 0
116 | MatMont |  | Náter TS celkom 3x - základná vrstva - medzivrstva-vrchná vrstva - RAL 7016 vrátane dodávky farby | m2 | 2032.95 |  | 0
117 | MatMont |  | Nalepenie a dodávka bezpečnostných nálepiek a nálepiek označenia TS | ks | 410 |  | 0
118 | MatMont |  | Zaistenie výkopov - BOZP | ks | 1 |  | 0
119 | MatMont |  | POD - vypracovanie | ks | 1 |  | 0
120 | MatMont |  | Údržba zelene počas obdobia do ukončenia rozkopávok, polievanie, kosenie, ...cca 0,5 roka | ks | 1 |  | 0
121 | MatMont |  | Rozvádzač spätných káblov - RSK vrátane riadiaceho systému - dodávka a montáž | set | 1 |  | 0
>
|  |  | spolu |  |  |  | 0
122 |  |  | zariadenie staveniska | % | 0.5 |  | 0
123 |  |  | podružný materiál | % | 0.5 |  | 0
124 |  |  | doprava | % | 0.5 |  | 0
|  |  | Materiál a práca spolu |  |  |  | 0
HZS a revízia
125 |  |  | Východisková revízia | hod | 100 |  | 0
126 |  |  | PD v stupni DSP/DRS/DSRS | ks | 1 | 0 | 0
127 |  |  | Zabezpečenie výkonu úradnej skúšky pre UTZE v zmysle zákona č. 513/2009 Z.z. | hod | 100 |  | 0
128 |  |  | Geodetické zameranie úložných zariadení v systéme SJTSK | hod | 250 |  | 0
>
|  |  | HZS a revízia spolu |  |  |  | 0
Pozn: Uchádzači vyplnia žlto označené polia a skontrolujú si prepočty.
CENOVÁ PONUKA - REKAPITULÁCIA
1 |  |  | Materiál a práca | € | ... | ... | 0
2 |  |  | HZS a revízia | € | ... | ... | 0
3 |  |  | Celkom (bez DPH) | € | ... | ... | 0
4 |  |  | DPH | % | 20 | ... | 0
5 |  |  | Celkom (vrátane DPH) | € | ... | ... | 0
Uchádzač (názov, sídlo):
Spracoval / schválil:
Dátum:
Podpis: