## List1
číslo SM | STAVAJICI x DOPLNENE | obec | ulice | číslo ZB | zatřídění | modul | POZN | pozice svítidla | výška stožáru (umístění svítidla) | doplňky | náklon | nové svítidlo
001 | stávající | Vraňany | nádraží | VM01 | M5 | M5_3 | nový výložník 2m | 1 | 7.5 |  | 10 | Silniční LED svítidlo typ H/2700K/CLO (výpočet M5_3)
D21 | doplněné | Vraňany | nádraží | VM01 | M5 | M5_3 | výložník 2m, AlFe | 1 |  |  | 10 | Silniční LED svítidlo typ H/2700K/CLO (výpočet M5_3)
002 | stávající | Vraňany | nádraží | VM01 | M5 | M5_3 | nový výložník 2m | 1 | 7.5 |  | 10 | Silniční LED svítidlo typ H/2700K/CLO (výpočet M5_3)
D22 | doplněné | Vraňany | nádraží | VM01 | M5 | M5_2 | výložník nástěnný 0,5m (uchycení na příhr. stožár), AlFe | 1 |  |  | 0 | Silniční LED svítidlo typ F/2700K/CLO (výpočet M5_1.2.4)
003 | stávající | Vraňany | nádraží | VM01 | P5 | P5_8 |  | 1 | 9 |  | 0 | Silniční LED svítidlo typ CH/2700K/CLO (výpočet P5_8)
004 | stávající | Vraňany | nádraží | VM01 | P5 | P5_8 |  | 1 | 9 |  | 0 | Silniční LED svítidlo typ CH/2700K/CLO (výpočet P5_8)
005 | stávající | Vraňany | nádraží | VM01 | M5 | M5_2 |  | 1 | 7.5 | rozhlas | 0 | Silniční LED svítidlo typ F/2700K/CLO (výpočet M5_1.2.4)
006 | stávající | Vraňany | nádraží | VM01 | M5 | M5_2 |  | 1 | 7.5 |  | 0 | Silniční LED svítidlo typ F/2700K/CLO (výpočet M5_1.2.4)
D23 | doplněné | Vraňany | nádraží | VM01 | M5 | M5_2 | výložník 0,5m, Alfe | 1 |  |  | 0 | Silniční LED svítidlo typ F/2700K/CLO (výpočet M5_1.2.4)
007 | stávající | Vraňany | nádraží | VM01 | P5 | P5_7 |  | 1 | 7 | rozhlas | 0 | Silniční LED svítidlo typ B/2700K/CLO (výpočet P5_4.5.7.8)
008 | stávající | Vraňany | nádraží | VM01 | P5 | P5_7 |  | 1 | 7 |  | 0 | Silniční LED svítidlo typ B/2700K/CLO (výpočet P5_4.5.7.8)
009 | stávající | Vraňany | nádraží | VM01 | P5 | P5_7 |  | 1 | 7 |  | 0 | Silniční LED svítidlo typ B/2700K/CLO (výpočet P5_4.5.7.8)
D24 | doplněné | Vraňany | nádraží | VM01 | M5 | M5_4 | výložník 2m, Alfe | 1 |  |  | 0 | Silniční LED svítidlo typ F/2700K/CLO (výpočet M5_1.2.4)
D25 | doplněné | Vraňany | nádraží | VM01 | M5 | M5_4 | výložník 2m, Alfe | 1 |  |  | 0 | Silniční LED svítidlo typ F/2700K/CLO (výpočet M5_1.2.4)
010 | stávající | Vraňany | nádraží | VM01 | M5 | M5_4 |  | 1 | 7 | PROPOJ KABEL | 0 | Silniční LED svítidlo typ F/2700K/CLO (výpočet M5_1.2.4)
D26 | doplněné | Vraňany | nádraží | VM01 | M5 | M5_4 | výložník 0,5, Alfe | 1 |  |  | 0 | Silniční LED svítidlo typ F/2700K/CLO (výpočet M5_1.2.4)
D27 | doplněné | Vraňany | nádraží | VM01 | M5 | M5_4 | výložník 0,5, Alfe | 1 |  |  | 0 | Silniční LED svítidlo typ F/2700K/CLO (výpočet M5_1.2.4)
011 | stávající | Vraňany | nádraží | VM01 | M5 | M5_4 |  | 1 | 7 | rozhlas | 0 | Silniční LED svítidlo typ F/2700K/CLO (výpočet M5_1.2.4)
D28 | doplněné | Vraňany | nádraží | VM01 | M5 | M5_4 | výložník 0,5, Alfe | 1 |  |  | 0 | Silniční LED svítidlo typ F/2700K/CLO (výpočet M5_1.2.4)
012 | stávající | Vraňany | nádraží | VM01 | P5 | P5_3 |  | 1 | 7 |  | 0 | Silniční LED svítidlo typ C/2700K/CLO (výpočet P5_2.3.6)
D29 | doplněné | Vraňany | nádraží | VM01 | P5 | P5_3 | výložník 0,5, Alfe | 1 |  |  | 0 | Silniční LED svítidlo typ C/2700K/CLO (výpočet P5_2.3.6)
013 | stávající | Vraňany | nádraží | VM01 | M5 | M5_4 | mezi body 013÷014÷015 nový AES, demont původní závěs | 1 | 6.5 |  | 0 | Silniční LED svítidlo typ F/2700K/CLO (výpočet M5_1.2.4)
014 | stávající | Vraňany | nádraží | VM01 | P5 | P5_3 | mezi body 013÷014÷015 nový AES, demont původní závěs | 1 | 7 |  | 0 | Silniční LED svítidlo typ C/2700K/CLO (výpočet P5_2.3.6)
015 | stávající | Vraňany | nádraží | VM01 | P5 | P5_3 | mezi body 013÷014÷015 nový AES, demont původní závěs | 1 | 7 |  | 0 | Silniční LED svítidlo typ C/2700K/CLO (výpočet P5_2.3.6)
016 | stávající | Vraňany | Vraňany | VM02 | M5 | M5_7 |  | 1 | 6.5 | rozhlas, MIOS | 10 | Silniční LED svítidlo typ G/2700K/CLO (výpočet M5_5.6.7.8)
016A | stávající | Vraňany | Vraňany | VM02 | M5 | neřešeno |  | 1 | 6.5 | rozhlas, MIOS
017 | stávající | Vraňany | Vraňany | VM02 | M5 | neřešeno |  | 1 | 6.5
017A | stávající | Vraňany | Vraňany | VM02 | M5 | neřešeno |  | 1 | 6.5
018 | stávající | Vraňany | Vraňany | VM02 | M5 | M5_6 | nový výložník 2m (Alfe) | 1 | 6.5 | PDZ | 10 | Silniční LED svítidlo typ G/2700K/CLO (výpočet M5_5.6.7.8)
D45 | doplněné | Vraňany | Vraňany | VM02 | M5 | M5_1 | výložník 0,5m (Alfe) | 1 |  |  | 0 | Silniční LED svítidlo typ F/2700K/CLO (výpočet M5_1.2.4)
D46 | doplněné | Vraňany | Vraňany | VM02 | M5 | M5_1 | výložník 0,5m (Alfe) | 1 |  |  | 0 | Silniční LED svítidlo typ F/2700K/CLO (výpočet M5_1.2.4)
D44 | doplněné | Vraňany | Vraňany | VM02 | M5 | M5_7 | výložník 0,5m (Alfe) | 1 |  |  | 10 | Silniční LED svítidlo typ G/2700K/CLO (výpočet M5_5.6.7.8)
D43 | doplněné | Vraňany | Vraňany | VM02 | M5 | M5_6 | výložník 1m (Alfe) | 1 |  |  | 10 | Silniční LED svítidlo typ G/2700K/CLO (výpočet M5_5.6.7.8)
019 | stávající | Vraňany | Vraňany | VM02 | M5 | M5_7 | nový výložník 2m (Alfe), otočit kolmo k hlavní silnici | 1 | 7 | rozhlas | 10 | Silniční LED svítidlo typ G/2700K/CLO (výpočet M5_5.6.7.8)
020 | stávající | Vraňany | Vraňany | VM02 | M5 | M5_7 | nový výložník 2m (Alfe) | 1 | 6.5 |  | 10 | Silniční LED svítidlo typ G/2700K/CLO (výpočet M5_5.6.7.8)
021 | stávající | Vraňany | Vraňany | VM02 | M5 | M5_7 | nový výložník 2m (Alfe) | 1 | 7.5 |  | 10 | Silniční LED svítidlo typ G/2700K/CLO (výpočet M5_5.6.7.8)
022 | stávající | Vraňany | Vraňany | VM02 | M5 | M5_5 |  | 1 | 8 |  | 10 | Silniční LED svítidlo typ G/2700K/CLO (výpočet M5_5.6.7.8)
023 | stávající | Vraňany | Vraňany | VM02 | M5 | M5_5 |  | 1 | 7.5 |  | 10 | Silniční LED svítidlo typ G/2700K/CLO (výpočet M5_5.6.7.8)
024 | stávající | Vraňany | Vraňany | VM02 | M5 | M5_1 |  | 1 | 7.5 |  | 0 | Silniční LED svítidlo typ F/2700K/CLO (výpočet M5_1.2.4)
025 | stávající | Vraňany | Vraňany | VM02 | M5 | M5_1 |  | 1 | 7.5 |  | 0 | Silniční LED svítidlo typ F/2700K/CLO (výpočet M5_1.2.4)
D53 | doplněné | Vraňany | Vraňany | VM02 | M5 | M5_1 | výložník 1m (Alfe) | 1 |  |  | 0 | Silniční LED svítidlo typ F/2700K/CLO (výpočet M5_1.2.4)
D54 | doplněné | Vraňany | Vraňany | VM02 | M5 | M5_1 | výložník 1m (Alfe) | 1 |  |  | 0 | Silniční LED svítidlo typ F/2700K/CLO (výpočet M5_1.2.4)
026 | stávající | Vraňany | Vraňany | VM02 | M5 | M5_1 | nový výložník 2m (Alfe) | 1 | 6 |  | 0 | Silniční LED svítidlo typ F/2700K/CLO (výpočet M5_1.2.4)
027 | stávající | Vraňany | Vraňany | VM02 | M5 | M5_1 | nový výložník 2m (Alfe) do výšky 6,5 | 1 | 5.5 |  | 0 | Silniční LED svítidlo typ F/2700K/CLO (výpočet M5_1.2.4)
028 | stávající | Vraňany | Vraňany | VM02 | M5 | M5_1 | nový výložník 2m (Alfe) do výšky 6,5 | 1 | 6 |  | 0 | Silniční LED svítidlo typ F/2700K/CLO (výpočet M5_1.2.4)
029 | stávající | Vraňany | Vraňany | VM02 | M5 | M5_1 | nový výložník 2m (Alfe) natočit k silnici | 1 | 6.5 |  | 0 | Silniční LED svítidlo typ F/2700K/CLO (výpočet M5_1.2.4)
030 | stávající | Vraňany | Vraňany | VM02 | P5 | P5_6 |  | 1 | 7.5 |  | 0 | Silniční LED svítidlo typ C/2700K/CLO (výpočet P5_2.3.6)
031 | stávající | Vraňany | Vraňany | VM02 | P5 | P5_4 |  | 1 | 7 |  | 0 | Silniční LED svítidlo typ B/2700K/CLO (výpočet P5_4.5.7.8)
D47 | doplněné | Vraňany | Vraňany | VM02 | P5 | P5_4 | výložník 0,3 (Alfe) | 1 |  |  | 0 | Silniční LED svítidlo typ B/2700K/CLO (výpočet P5_4.5.7.8)
D48 | doplněné | Vraňany | Vraňany | VM02 | P5 | P5_4 | výložník 0,3 (Alfe) | 1 |  |  | 0 | Silniční LED svítidlo typ B/2700K/CLO (výpočet P5_4.5.7.8)
032 | stávající | Vraňany | Vraňany | VM02 | M5 | M5_1 |  | 1 | 6.5 |  | 0 | Silniční LED svítidlo typ F/2700K/CLO (výpočet M5_1.2.4)
D42 | doplněné | Vraňany | Vraňany | VM02 | P5 | P5_5 | výložník 0,5 (Alfe) | 1 | 7 |  | 0 | Silniční LED svítidlo typ B/2700K/CLO (výpočet P5_4.5.7.8)
033 | stávající | Vraňany | Vraňany | VM02 | P5 | P5_5 | nový výložník 0,5 (Alfe) | 1 |  |  | 0 | Silniční LED svítidlo typ B/2700K/CLO (výpočet P5_4.5.7.8)
034 | stávající | Vraňany | Vraňany | VM02 | P4 | P4_2 |  | 1 | 7 |  | 5 | Silniční LED svítidlo typ D/2700K/CLO (výpočet P4_1.2.3)
D49 | doplněné | Vraňany | Vraňany | VM02 | P4 | P4_2 | výložník 0,3m (Alfe) | 1 |  |  | 5 | Silniční LED svítidlo typ D/2700K/CLO (výpočet P4_1.2.3)
035 | stávající | Vraňany | Vraňany | VM02 | P4 | P4_2 |  | 1 | 6.5 |  | 5 | Silniční LED svítidlo typ D/2700K/CLO (výpočet P4_1.2.3)
D51 | doplněné | Vraňany | Vraňany | VM02 | P4 | P4_2 | výložník 0,3m (Alfe) | 1 |  |  | 5 | Silniční LED svítidlo typ D/2700K/CLO (výpočet P4_1.2.3)
036 | stávající | Vraňany | Vraňany | VM02 | P5 | P5_1 |  | 1 | 5 |  | 0 | Silniční LED svítidlo typ E/2700K/CLO (výpočet P5_1)
037 | stávající | Vraňany | Vraňany | VM02 | P5 | P5_2 |  | 1 | 6.5 |  | 0 | Silniční LED svítidlo typ C/2700K/CLO (výpočet P5_2.3.6)
D50 | doplněné | Vraňany | Vraňany | VM02 | P5 | P5_2 | výložník 0,3 (Alfe) | 1 |  |  | 0 | Silniční LED svítidlo typ C/2700K/CLO (výpočet P5_2.3.6)
038 | stávající | Vraňany | Vraňany | VM02 | P4 | P4_3 |  | 1 | 7 |  | 5 | Silniční LED svítidlo typ D/2700K/CLO (výpočet P4_1.2.3)
039 | stávající | Vraňany | Vraňany | VM02 | P4 | P4_3 | nový výložník 2m | 1 | 7 | rozhlas | 5 | Silniční LED svítidlo typ D/2700K/CLO (výpočet P4_1.2.3)
040 | stávající | Vraňany | Vraňany | VM02 | P5 | P5_3 |  | 1 | 7 |  | 0 | Silniční LED svítidlo typ C/2700K/CLO (výpočet P5_2.3.6)
D52 | doplněné | Vraňany | Vraňany | VM02 | P5 | P5_3 | výložník 0,5m (Alfe) | 1 |  |  | 0 | Silniční LED svítidlo typ C/2700K/CLO (výpočet P5_2.3.6)
041 | stávající | Vraňany | Vraňany | VM02 | P5 | P5_3 |  | 1 | 7 |  | 0 | Silniční LED svítidlo typ C/2700K/CLO (výpočet P5_2.3.6)
042 | stávající | Vraňany | Vraňany | VM02 | P5 | P5_3 |  | 1 | 6.5 |  | 0 | Silniční LED svítidlo typ C/2700K/CLO (výpočet P5_2.3.6)
043 | stávající | Vraňany | Vraňany | VM02 | P5 | P5_3 |  | 1 | 7 |  | 0 | Silniční LED svítidlo typ C/2700K/CLO (výpočet P5_2.3.6)
044 | stávající | Vraňany | Vraňany | VM02 | P4 | P4_1 |  | 1 | 5 |  | 5 | Silniční LED svítidlo typ D/2700K/CLO (výpočet P4_1.2.3)
045 | stávající | Vraňany | Vraňany | VM02 | P4 | P4_1 |  | 1 | 5 |  | 5 | Silniční LED svítidlo typ D/2700K/CLO (výpočet P4_1.2.3)
046 | stávající | Vraňany | Vraňany | VM02 | P4 | P4_1 |  | 1 | 5 |  | 5 | Silniční LED svítidlo typ D/2700K/CLO (výpočet P4_1.2.3)
047 | stávající | Vraňany | Vraňany | VM02 | P4 | P4_1 |  | 1 | 4.5 |  | 5 | Silniční LED svítidlo typ D/2700K/CLO (výpočet P4_1.2.3)
048 | stávající | Vraňany | Vraňany | VM02 | P4 | P4_1 |  | 1 | 4.5 |  | 5 | Silniční LED svítidlo typ D/2700K/CLO (výpočet P4_1.2.3)
049 | stávající | Vraňany | Vraňany | VM02 | P4 | P4_3 |  | 1 | 7 | rozhlas | 5 | Silniční LED svítidlo typ D/2700K/CLO (výpočet P4_1.2.3)
050 | stávající | Vraňany | Vraňany | VM02 | M5 | M5_7 | nový výložník 2m, náklon svítidla 5st | 1 | 8 |  | 10 | Silniční LED svítidlo typ G/2700K/CLO (výpočet M5_5.6.7.8)
051 | stávající | Vraňany | Vraňany | VM02 | P5 | P5_4 | nový výložník 0,3m natočit k vedlejší silnici | 1 | 8 |  | 0 | Silniční LED svítidlo typ B/2700K/CLO (výpočet P5_4.5.7.8)
D63 | doplněné | Vraňany | Vraňany | VM02 | M5 | M5_6 | výložník 0,5m (Alfe) | 1 |  |  | 10 | Silniční LED svítidlo typ G/2700K/CLO (výpočet M5_5.6.7.8)
D38 | doplněné | Vraňany | Vraňany | VM02 | M5 | M5_8 | výložník 2,0m (Alfe) | 1 |  |  | 10 | Silniční LED svítidlo typ G/2700K/CLO (výpočet M5_5.6.7.8)
052 | stávající | Vraňany | Vraňany | VM02 | M5 | M5_8 |  | 1 | 8 |  | 10 | Silniční LED svítidlo typ G/2700K/CLO (výpočet M5_5.6.7.8)
D37 | doplněné | Vraňany | Vraňany | VM02 | M5 | M5_5 | výložník 0,5m (Alfe) | 1 |  |  | 10 | Silniční LED svítidlo typ G/2700K/CLO (výpočet M5_5.6.7.8)
053 | stávající | Vraňany | Vraňany | VM02 | M5 | M5_7 |  | 1 | 6.5 |  | 10 | Silniční LED svítidlo typ G/2700K/CLO (výpočet M5_5.6.7.8)
D62 | doplněné | Vraňany | Vraňany | VM02 | M5 | M5_7 | výložník 0,5m (Alfe) | 1 |  |  | 10 | Silniční LED svítidlo typ G/2700K/CLO (výpočet M5_5.6.7.8)
054 | stávající | Vraňany | Vraňany | VM02 | M5 | M5_7 |  | 1 | 6.5 |  | 10 | Silniční LED svítidlo typ G/2700K/CLO (výpočet M5_5.6.7.8)
D36 | doplněné | Vraňany | Vraňany | VM02 | M5 | M5_4 | výložník 0,5m (Alfe) | 1 |  |  | 0 | Silniční LED svítidlo typ F/2700K/CLO (výpočet M5_1.2.4)
055 | stávající | Vraňany | Vraňany | VM02 | M5 | M5_1 |  | 1 | 7 |  | 0 | Silniční LED svítidlo typ F/2700K/CLO (výpočet M5_1.2.4)
D35 | doplněné | Vraňany | Vraňany | VM02 | M5 | M5_4 | výložník 0,3m (Alfe) | 1 |  |  | 0 | Silniční LED svítidlo typ F/2700K/CLO (výpočet M5_1.2.4)
056 | stávající | Vraňany | Vraňany | VM02 | M5 | M5_2 |  | 1 | 7 | rozhlas | 0 | Silniční LED svítidlo typ F/2700K/CLO (výpočet M5_1.2.4)
D34 | doplněné | Vraňany | Vraňany | VM02 | M5 | M5_1 | výložník 0,3m (Alfe) | 1 |  |  | 0 | Silniční LED svítidlo typ F/2700K/CLO (výpočet M5_1.2.4)
057 | stávající | Vraňany | Vraňany | VM02 | M5 | M5_1 |  | 1 | 6.5 |  | 0 | Silniční LED svítidlo typ F/2700K/CLO (výpočet M5_1.2.4)
D33 | doplněné | Vraňany | Vraňany | VM02 | M5 | M5_1 | výložník 0,3m (Alfe) | 1 |  |  | 0 | Silniční LED svítidlo typ F/2700K/CLO (výpočet M5_1.2.4)
058 | stávající | Vraňany | Vraňany | VM02 | M5 | M5_1 |  | 1 | 7 | rozhlas | 0 | Silniční LED svítidlo typ F/2700K/CLO (výpočet M5_1.2.4)
D32 | doplněné | Vraňany | Vraňany | VM02 | M5 | M5_1 | výložník 0,3m (Alfe) | 1 |  |  | 0 | Silniční LED svítidlo typ F/2700K/CLO (výpočet M5_1.2.4)
059 | stávající | Vraňany | Vraňany | VM02 | M5 | M5_1 |  | 1 | 7 | rozhlas | 0 | Silniční LED svítidlo typ F/2700K/CLO (výpočet M5_1.2.4)
D31 | doplněné | Vraňany | Vraňany | VM02 | M5 | M5_1 | výložník 0,3m (Alfe) | 1 |  |  | 0 | Silniční LED svítidlo typ F/2700K/CLO (výpočet M5_1.2.4)
060 | stávající | Vraňany | Vraňany | VM02 | M5 | M5_1 |  | 1 | 7 |  | 0 | Silniční LED svítidlo typ F/2700K/CLO (výpočet M5_1.2.4)
D30 | doplněné | Vraňany | Vraňany | VM02 | M5 | M5_1 | výložník 0,5m ve výšce 7m (Alfe) | 1 |  |  | 0 | Silniční LED svítidlo typ F/2700K/CLO (výpočet M5_1.2.4)
061 | stávající | Vraňany | Vraňany | VM02 | M5 | M5_1 | Aes | 1 | 8 |  | 0 | Silniční LED svítidlo typ F/2700K/CLO (výpočet M5_1.2.4)
062 | stávající | Vraňany | Vraňany | VM02 | M5 | M5_1 | Aes | 1 | 7 |  | 0 | Silniční LED svítidlo typ F/2700K/CLO (výpočet M5_1.2.4)
063 | stávající | Vraňany | Vraňany | VM02 | M5 | M5_1 | Aes | 1 | 8 |  | 0 | Silniční LED svítidlo typ F/2700K/CLO (výpočet M5_1.2.4)
064 | stávající | Vraňany | Vraňany | VM02 | M5 | M5_1 | Aes | 1 | 8 |  | 0 | Silniční LED svítidlo typ F/2700K/CLO (výpočet M5_1.2.4)
065 | stávající | Vraňany | Vraňany | VM02 | M5 | M5_1 | Aes | 1 | 8 |  | 0 | Silniční LED svítidlo typ F/2700K/CLO (výpočet M5_1.2.4)
066 | stávající | Vraňany | Vraňany | VM02 | M5 | M5_1 | Aes | 1 | 8 |  | 0 | Silniční LED svítidlo typ F/2700K/CLO (výpočet M5_1.2.4)
067 | stávající | Vraňany | Vraňany | VM02 | M5 | M5_1 | Aes | 1 | 7 |  | 0 | Silniční LED svítidlo typ F/2700K/CLO (výpočet M5_1.2.4)
068 | stávající | Vraňany | Vraňany | VM02 | M5 | M5_1 | Aes | 1 | 8 |  | 0 | Silniční LED svítidlo typ F/2700K/CLO (výpočet M5_1.2.4)
069 | stávající | Vraňany | Vraňany | VM02 | M5 | M5_1 | Aes | 1 | 8 |  | 0 | Silniční LED svítidlo typ F/2700K/CLO (výpočet M5_1.2.4)
070 | stávající | Vraňany | Vraňany | VM02 | M5 | M5_1 | Aes | 1 | 8 |  | 0 | Silniční LED svítidlo typ F/2700K/CLO (výpočet M5_1.2.4)
071 | stávající | Vraňany | Vraňany | VM02 | M5 | M5_1 | Aes | 1 | 8 | MIOS | 0 | Silniční LED svítidlo typ F/2700K/CLO (výpočet M5_1.2.4)
072 | stávající | Vraňany | Vraňany | VM02 | P5 | P5_3 |  | 1 | 6.5 |  | 0 | Silniční LED svítidlo typ C/2700K/CLO (výpočet P5_2.3.6)
073 | stávající | Vraňany | Vraňany | VM02 | P5 | P5_3 |  | 1 | 7 |  | 0 | Silniční LED svítidlo typ C/2700K/CLO (výpočet P5_2.3.6)
074 | stávající | Vraňany | Vraňany | VM02 | P5 | P5_7 |  | 1 | 7 |  | 0 | Silniční LED svítidlo typ B/2700K/CLO (výpočet P5_4.5.7.8)
075 | stávající | Vraňany | Vraňany | VM02 | P5 | P5_4 |  | 1 | 7 |  | 0 | Silniční LED svítidlo typ B/2700K/CLO (výpočet P5_4.5.7.8)
076 | stávající | Vraňany | Vraňany | VM02 | P4 | P4_2 | nový výložník 0,3m (Alfe) | 1 | 6.5 |  | 5 | Silniční LED svítidlo typ D/2700K/CLO (výpočet P4_1.2.3)
D40 | doplněné | Vraňany | Vraňany | VM02 | P4 | P4_2 | výložník 0,3m (Alfe) | 1 |  |  | 5 | Silniční LED svítidlo typ D/2700K/CLO (výpočet P4_1.2.3)
D41 | doplněné | Vraňany | Vraňany | VM02 | P4 | P4_2 | výložník 0,3m (Alfe) | 1 |  |  | 5 | Silniční LED svítidlo typ D/2700K/CLO (výpočet P4_1.2.3)
077 | stávající | Vraňany | Vraňany | VM02 | P5 | P5_3 | nový výložník 0,3m nový AES 077÷D57; ořezat břečťan | 1 | 6.5 |  | 0 | Silniční LED svítidlo typ C/2700K/CLO (výpočet P5_2.3.6)
D39 | doplněné | Vraňany | Vraňany | VM02 | P5 | P5_3 | výložník 1m (Alfe) | 1 |  |  | 0 | Silniční LED svítidlo typ C/2700K/CLO (výpočet P5_2.3.6)
078 | stávající | Vraňany | Vraňany | VM02 | P4 | neřešeno |  | 1 | 8 | PDZ
079 | stávající | Vraňany | Vraňany | VM02 | P4 | neřešeno |  | 1 | 8
080 | stávající | Vraňany | Vraňany | VM02 | P5 | P5_4 |  | 1 | 6.5 | rozhlas | 0 | Silniční LED svítidlo typ B/2700K/CLO (výpočet P5_4.5.7.8)
081 | stávající | Vraňany | Vraňany | VM02 | P5 | P5_4 |  | 1 | 8 |  | 0 | Silniční LED svítidlo typ B/2700K/CLO (výpočet P5_4.5.7.8)
082 | stávající | Vraňany | Vraňany | VM02 | P5 | P5_4 |  | 1 | 6.5 |  | 0 | Silniční LED svítidlo typ B/2700K/CLO (výpočet P5_4.5.7.8)
083 | stávající | Vraňany | Vraňany | VM02 | P5 | P5_4 |  | 1 | 6 |  | 0 | Silniční LED svítidlo typ B/2700K/CLO (výpočet P5_4.5.7.8)
084 | stávající | Vraňany | Vraňany | VM02 | P5 | P5_4 |  | 1 | 6 |  | 0 | Silniční LED svítidlo typ B/2700K/CLO (výpočet P5_4.5.7.8)
085 | stávající | Vraňany | Vraňany | VM02 | P5 | P5_4 |  | 1 | 6 |  | 0 | Silniční LED svítidlo typ B/2700K/CLO (výpočet P5_4.5.7.8)
301 | stávající | Vraňany | Mlčechvosty | VM03 | P5 | P5_2 |  | 1 | 7 |  | 0 | Silniční LED svítidlo typ C/2700K/CLO (výpočet P5_2.3.6)
302 | stávající | Vraňany | Mlčechvosty | VM03 | P5 | P5_2 |  | 1 | 6.5 |  | 0 | Silniční LED svítidlo typ C/2700K/CLO (výpočet P5_2.3.6)
303 | stávající | Vraňany | Mlčechvosty | VM03 | P5 | P5_2 |  | 1 | 7 |  | 0 | Silniční LED svítidlo typ C/2700K/CLO (výpočet P5_2.3.6)
304 | stávající | Vraňany | Mlčechvosty | VM03 | P5 | P5_4 |  | 1 | 6.5 |  | 0 | Silniční LED svítidlo typ B/2700K/CLO (výpočet P5_4.5.7.8)
305 | stávající | Vraňany | Mlčechvosty | VM03 | P5 | P5_4 |  | 1 | 7 |  | 0 | Silniční LED svítidlo typ B/2700K/CLO (výpočet P5_4.5.7.8)
306 | stávající | Vraňany | Mlčechvosty | VM03 | P5 | P5_5 |  | 1 | 7 |  | 0 | Silniční LED svítidlo typ B/2700K/CLO (výpočet P5_4.5.7.8)
307 | stávající | Vraňany | Mlčechvosty | VM03 | P5 | P5_5 |  | 1 | 7 | rozhlas | 0 | Silniční LED svítidlo typ B/2700K/CLO (výpočet P5_4.5.7.8)
D1 | doplněné | Vraňany | Mlčechvosty | VM03 | P5 | P5_5 | výložník 1m (Alfe) | 1 |  |  | 0 | Silniční LED svítidlo typ B/2700K/CLO (výpočet P5_4.5.7.8)
D2 | doplněné | Vraňany | Mlčechvosty | VM03 | P5 | P5_5 | výložník 1m (Alfe) | 1 |  |  | 0 | Silniční LED svítidlo typ B/2700K/CLO (výpočet P5_4.5.7.8)
D4 | doplněné | Vraňany | Mlčechvosty | VM03 | P5 | P5_5 | výložník 0,3m (AES) | 1 |  |  | 0 | Silniční LED svítidlo typ B/2700K/CLO (výpočet P5_4.5.7.8)
308 | stávající | Vraňany | Mlčechvosty | VM03 | P5 | P5_2 |  | 1 | 7 |  | 0 | Silniční LED svítidlo typ C/2700K/CLO (výpočet P5_2.3.6)
D3 | doplněné | Vraňany | Mlčechvosty | VM03 | P5 | P5_2 | výložník 0,3m (AES) | 1 |  |  | 0 | Silniční LED svítidlo typ C/2700K/CLO (výpočet P5_2.3.6)
309 | stávající | Vraňany | Mlčechvosty | VM03 | P5 | P5_2 |  | 1 | 7 | rozhlas | 0 | Silniční LED svítidlo typ C/2700K/CLO (výpočet P5_2.3.6)
310 | stávající | Vraňany | Mlčechvosty | VM03 | M6 | M6 |  | 1 | 7 |  | 5 | Silniční LED svítidlo typ A/2700K/CLO (výpočet M6)
311 | stávající | Vraňany | Mlčechvosty | VM03 | M6 | M6 | nový výložník 2m | 1 | 8 |  | 5 | Silniční LED svítidlo typ A/2700K/CLO (výpočet M6)
D5 | doplněné | Vraňany | Mlčechvosty | VM03 | M6 | M6 | výložník 2m (AES) | 1 |  |  | 5 | Silniční LED svítidlo typ A/2700K/CLO (výpočet M6)
D18 | doplněné | Vraňany | Mlčechvosty | VM03 | M6 | M6 | výložník 2m (AES) | 1 |  |  | 5 | Silniční LED svítidlo typ A/2700K/CLO (výpočet M6)
312 | stávající | Vraňany | Mlčechvosty | VM03 | P5 | P5_5 |  | 1 | 8 |  | 0 | Silniční LED svítidlo typ B/2700K/CLO (výpočet P5_4.5.7.8)
D17 | doplněné | Vraňany | Mlčechvosty | VM03 | P5 | P5_5 | výložník 0,5m (AES) | 1 |  |  | 0 | Silniční LED svítidlo typ B/2700K/CLO (výpočet P5_4.5.7.8)
313 | stávající | Vraňany | Mlčechvosty | VM03 | P5 | P5_5 |  | 1 | 8 |  | 0 | Silniční LED svítidlo typ B/2700K/CLO (výpočet P5_4.5.7.8)
314 | stávající | Vraňany | Mlčechvosty | VM03 | P5 | P5_5 | nový AES 314÷D56 | 1 | 8 |  | 0 | Silniční LED svítidlo typ B/2700K/CLO (výpočet P5_4.5.7.8)
315 | stávající | Vraňany | Mlčechvosty | VM03 | M6 | M6 | nový výložník 2m (AES) | 1 | 7.5 |  | 5 | Silniční LED svítidlo typ A/2700K/CLO (výpočet M6)
D19 | doplněné | Vraňany | Mlčechvosty | VM03 | M6 | M6 | výložník 2m (AES) | 1 |  |  | 5 | Silniční LED svítidlo typ A/2700K/CLO (výpočet M6)
316 | stávající | Vraňany | Mlčechvosty | VM03 | M6 | M6 | nový výložník 2m (AES) | 1 | 7 |  | 5 | Silniční LED svítidlo typ A/2700K/CLO (výpočet M6)
D16 | doplněné | Vraňany | Mlčechvosty | VM03 | M6 | M6 | výložník 2m (AES) | 1 |  |  | 5 | Silniční LED svítidlo typ A/2700K/CLO (výpočet M6)
D15 | doplněné | Vraňany | Mlčechvosty | VM03 | M6 | M6 | výložník 2m (AES) | 1 |  |  | 5 | Silniční LED svítidlo typ A/2700K/CLO (výpočet M6)
317 | stávající | Vraňany | Mlčechvosty | VM03 | M6 | M6 | nový výložník 2m (AES) | 1 | 7 | rozhlas | 5 | Silniční LED svítidlo typ A/2700K/CLO (výpočet M6)
318 | stávající | Vraňany | Mlčechvosty | VM03 | P5 | P5_6 |  | 1 | 8.5 |  | 0 | Silniční LED svítidlo typ C/2700K/CLO (výpočet P5_2.3.6)
D14 | doplněné | Vraňany | Mlčechvosty | VM03 | P5 | P5_6 | výložník 0,3m (AES) | 1 |  |  | 0 | Silniční LED svítidlo typ C/2700K/CLO (výpočet P5_2.3.6)
319 | stávající | Vraňany | Mlčechvosty | VM03 | P5 | P5_6 |  | 1 | 8.5 |  | 0 | Silniční LED svítidlo typ C/2700K/CLO (výpočet P5_2.3.6)
320 | stávající | Vraňany | Mlčechvosty | VM03 | P5 | P5_6 |  | 1 | 8.5 |  | 0 | Silniční LED svítidlo typ C/2700K/CLO (výpočet P5_2.3.6)
D20 | doplněné | Vraňany | Mlčechvosty | VM03 | P5 | P5_6 | výložník 2m (AES) | 1 |  |  | 0 | Silniční LED svítidlo typ C/2700K/CLO (výpočet P5_2.3.6)
D6 | doplněné | Vraňany | Mlčechvosty | VM03 | P5 | P5_5 | výložník 1,5m (AES) | 1 |  |  | 0 | Silniční LED svítidlo typ B/2700K/CLO (výpočet P5_4.5.7.8)
321 | stávající | Vraňany | Mlčechvosty | VM03 | P5 | P5_4 |  | 1 | 6.5 | rozhlas | 0 | Silniční LED svítidlo typ B/2700K/CLO (výpočet P5_4.5.7.8)
D7 | doplněné | Vraňany | Mlčechvosty | VM03 | P5 | P5_4 | výložník 0,3m (AES) | 1 |  |  | 0 | Silniční LED svítidlo typ B/2700K/CLO (výpočet P5_4.5.7.8)
D8 | doplněné | Vraňany | Mlčechvosty | VM03 | P5 | P5_4 | výložník 0,3m (AES) | 1 |  |  | 0 | Silniční LED svítidlo typ B/2700K/CLO (výpočet P5_4.5.7.8)
322 | stávající | Vraňany | Mlčechvosty | VM03 | P5 | P5_4 |  | 1 | 6.5 |  | 0 | Silniční LED svítidlo typ B/2700K/CLO (výpočet P5_4.5.7.8)
323 | stávající | Vraňany | Mlčechvosty | VM03 | P5 | P5_7 |  | 1 | 6.5 |  | 0 | Silniční LED svítidlo typ B/2700K/CLO (výpočet P5_4.5.7.8)
D9 | doplněné | Vraňany | Mlčechvosty | VM03 | P5 | P5_4 | výložník 0,3m (AES) | 1 |  |  | 0 | Silniční LED svítidlo typ B/2700K/CLO (výpočet P5_4.5.7.8)
324 | stávající | Vraňany | Mlčechvosty | VM03 | P5 | P5_1 |  | 1 | 5 | PDZ | 0 | Silniční LED svítidlo typ E/2700K/CLO (výpočet P5_1)
325 | stávající | Vraňany | Mlčechvosty | VM03 | P5 | P5_1 |  | 1 | 5 |  | 0 | Silniční LED svítidlo typ E/2700K/CLO (výpočet P5_1)
326 | stávající | Vraňany | Mlčechvosty | VM03 | P5 | P5_1 |  | 1 | 5 |  | 0 | Silniční LED svítidlo typ E/2700K/CLO (výpočet P5_1)
327 | stávající | Vraňany | Mlčechvosty | VM03 | P5 | P5_1 |  | 1 | 5 |  | 0 | Silniční LED svítidlo typ E/2700K/CLO (výpočet P5_1)
328 | stávající | Vraňany | Mlčechvosty | VM03 | P5 | P5_1 |  | 1 | 5 |  | 0 | Silniční LED svítidlo typ E/2700K/CLO (výpočet P5_1)
329 | stávající | Vraňany | Mlčechvosty | VM03 | P5 | P5_1 |  | 1 | 5 |  | 0 | Silniční LED svítidlo typ E/2700K/CLO (výpočet P5_1)
330 | stávající | Vraňany | Mlčechvosty | VM03 | P5 | P5_1 |  | 1 | 5 | PDZ | 0 | Silniční LED svítidlo typ E/2700K/CLO (výpočet P5_1)
331 | stávající | Vraňany | Mlčechvosty | VM03 | P5 | P5_7 | nový AES 331÷D12÷D13 | 1 | 7 | rozhlas | 0 | Silniční LED svítidlo typ B/2700K/CLO (výpočet P5_4.5.7.8)
D12 | doplněné | Vraňany | Mlčechvosty | VM03 | P5 | P5_7 | výložník 0,3m nový AES 331÷D12÷D13 | 1 |  |  | 0 | Silniční LED svítidlo typ B/2700K/CLO (výpočet P5_4.5.7.8)
D13 | doplněné | Vraňany | Mlčechvosty | VM03 | P5 | P5_7 | výložník 0,3m nový AES 331÷D12÷D13 | 1 |  |  | 0 | Silniční LED svítidlo typ B/2700K/CLO (výpočet P5_4.5.7.8)
D10 | doplněné | Vraňany | Mlčechvosty | VM03 | P5 | P5_7 | výložník 0,3m (AES) | 1 |  |  | 0 | Silniční LED svítidlo typ B/2700K/CLO (výpočet P5_4.5.7.8)
332 | stávající | Vraňany | Mlčechvosty | VM03 | P5 | P5_7 |  | 1 | 6.5 |  | 0 | Silniční LED svítidlo typ B/2700K/CLO (výpočet P5_4.5.7.8)
D11 | doplněné | Vraňany | Mlčechvosty | VM03 | P5 | P5_7 | výložník 0,3m (AES) | 1 |  |  | 0 | Silniční LED svítidlo typ B/2700K/CLO (výpočet P5_4.5.7.8)
D55 | doplněné | Vraňany | Mlčechvosty | VM03 | P5 | P5_5 | stávající nový stožár K5 (AES) | 1 |  |  | 0 | Silniční LED svítidlo typ B/2700K/CLO (výpočet P5_4.5.7.8)
D56 | doplněné | Vraňany | Mlčechvosty | VM03 | P5 | P5_5 | stávající nový stožár K5 nový AES 314÷D56 | 1 |  |  | 0 | Silniční LED svítidlo typ B/2700K/CLO (výpočet P5_4.5.7.8)
D57 | doplněné | Vraňany | Vraňany | VM02 | P5 | P5_5 | stávající nový stožár K5 nový AES 077÷D57 | 1 |  |  | 0 | Silniční LED svítidlo typ B/2700K/CLO (výpočet P5_4.5.7.8)
D58 | doplněné | Vraňany | Mlčechvosty | VM03 | P5 | P5_7 | výložník 0,3m, nový AES D58÷D59 | 1 |  |  | 0 | Silniční LED svítidlo typ B/2700K/CLO (výpočet P5_4.5.7.8)
D59 | doplněné | Vraňany | Mlčechvosty | VM03 | P5 | P5_7 | výložník 0,3m, nový AES D58÷D59 | 1 |  |  | 0 | Silniční LED svítidlo typ B/2700K/CLO (výpočet P5_4.5.7.8)
D60 | doplněné | Vraňany | nádraží | VM01 | M5 | M5_4 | výložník 0,5, Alfe | 1 |  |  | 0 | Silniční LED svítidlo typ F/2700K/CLO (výpočet M5_1.2.4)
D61 | doplněné | Vraňany | nádraží | VM01 | M5 | M5_4 | výložník 0,5, Alfe | 1 |  |  | 0 | Silniční LED svítidlo typ F/2700K/CLO (výpočet M5_1.2.4)
182