## Hárok1
Technická špecifikácia a cenová kalkulácia
| Názov zákazky: | IKT technika - hardvérové zariadenie - výzva č. 11
Doplní uchádzač
| 1. Dataprojektor |  |  |  |  | Označenie (výrobná značka/model) ponúkaného tovaru:
P.č. | Požadované technické parametre a vybavenie | Merná jednotka parametra |  | Požiadavka |  | Uchádzačom ponúknuté parametre (uchádzač uvedie ku každej položke/parametru hodnotu/funkcionalitu ponúkaného produktu, t.j. opis vlastnostíproduktu tak, aby bolo možné posúdiťsplnenie požiadaviek na daný produkt)
|  |  | minimálne | maximálne | Doplňujúce informácie*
1. | Laserový projektor vo vysokej výbave s diaľkovým ovládaním |  |  |  | požaduje sa
2. | projekcia na stenu alebo plátno |  |  |  | požaduje sa
3. | laserové ukazovátko |  |  |  | požaduje sa
6. | rozlíšenie | px | 1920 × 1080
7. | pomer strán | - | 16:9native , 16:10/4:3
8. | kontrast |  | 300 000:1
9. | Technológia
10. | Svietivosť | ANSI lm | 4500
11. | Svietivosť v ECO | ANSI lm | 2500
12. | Životnosť | h | 1500
13. | Hlučnosť | dB |  | 40
14. | Typ pripojenia | - | HDMI, VGA, RJ-45 (LAN), USB 2.0, Slúchadlový výstup, WiFi, RS232, Audio vstup
15. | Kompatibilita video | - | PAL SECAM 576i/p, NTSC 480i/p, HDTV 720p/1080i/1080p
17. | Veľkosť obrazu | " | 55
18. | Projekčná vzdialenosť | m | 1.5 | 9.4
19. | Manual Zoom | - | 1.3
19. | Opitika | - |  |  | požaduje sa
20.
* | Pozn. Tento stĺpec sa vyplní v prípade parametrov, ktoré nie je možné číselne vyjadriť, resp. je možné ho použiť pre parametre s presnými číselnými údajmi.
POZNÁMKA k vypracovaniu opisu: Opis predmetu zákazky musí byť vypracovaný v súlade so zákonom o verejnom obstarávaní, nesmie sa odkazovať na konkrétne produkty a výrobcov, parametre by mali byť špecifikované ako minimálne požiadavky na predmet zákazky, t.j. minimálne hodnoty/maximálne hodnoty/rozpätie hodnôt. Každá požiadavka musí byť relevantne odôvodniteľná. Je potrebné uvádzať také parametre, ktoré zabezpečia účel, na ktorý má byť daný tovar používaný. Parametre, ktoré sú nepodstatné nie je potrebné uvádzať.
| Požadovaný počet kusov: | 3
Cena za 1 kus v EUR bez DPH:
Celková cena v EUR bez DPH:
DPH:
Celková cena v EUR bez DPH:
| 2. Štandardné PC typu All in One |  |  |  |  | Označenie (výrobná značka/model) ponúkaného tovaru:
P.č. | Požadované technické parametre a vybavenie | Merná jednotka parametra |  | Požiadavka |  | Uchádzačom ponúknuté parametre (uchádzač uvedie ku každej položke/parametru hodnotu/funkcionalitu ponúkaného produktu, t.j. opis vlastnostíproduktu tak, aby bolo možné posúdiťsplnenie požiadaviek na daný produkt)
|  |  | minimálne | maximálne | Doplňujúce informácie
1. | Typ all in one -s monitorom, myšou, klávesnicou a možnosťou napojenia väčšieho počtu užívateľov cez sériový zbernicový port |  |  |  | požaduje sa
2. | rozhranie
3. | procesor | bit | 32
4. | Frekvencia procesora | Ghz | 2.4
5. | rýchlosť prenosu | MBITS/s | 12
6. | monitor | " | 23
7. | súčasť OS |  |  |  | požaduje sa
8. | Rozlíšenie | px | 1920x1080
9. | Uchádzač musí zabezpečiť, aby spojovacie alebo plombovacie techniky používané pri dodávaných výrobkoch nebránili oprave a výmene uvedených dielov |  |  |  | Vyhlásenie, že príslušné diely sú vymeniteľné koncovým používateľom a/alebo technikom
| Požadovaný počet kusov: | 18
Cena za 1 kus v EUR bez DPH:
Celková cena v EUR bez DPH:
DPH:
Celková cena v EUR bez DPH:
| Uchádzač: ** | je plátcom DPH |  | nie je plátcom DPH
** Pozn. vyznačiť.
| Celková cena za predmet zákazky v EUR bez DPH (súčet všetkých položiek) | 0
| DPH: | 0
| Celková cena za predmet zákazky v EUR s DPH - návrh na plnenie kritéria: | 0
V prípade, ak uchádzač je zdaniteľnou osobou pre DPH, uvedie v časti „Cena spolu s DPH v €” sumu z časti „Cena spolu bez DPH v €“ navýšenú o aktuálne platnú sadzbu DPH. V prípade, ak uchádzač nie je zdaniteľnou osobou pre DPH, uvedie v časti „Cena spolu s DPH v €” rovnakú sumu ako uviedol v časti „Cena spolu bez DPH v €“. V prípade, ak je uchádzač zahraničnou osobou, uvedie v časti „Cena spolu s DPH v €” sumu z časti „Cena spolu bez DPH v €“ (bez DPH platnej v krajine sídla uchádzača) navýšenú o aktuálne platnú sadzbu DPH v SR (DPH odvádza v prípade úspešnosti jeho ponuky verejný obstarávateľ).
Ponuku vypracoval:
Dňa:
Podpis: