## AFEEDu
Príloha č. 1
Cenová ponuka
Predmet zákazky | Merná jednotka (MJ) | Počet MJ | Jednotková cena bez DPH v EUR
Modernizácia šrotovania | celok | 1
Celková cena za predmet zákazky vyjadrená v EUR bez DPH |  |  | 0
DPH | 20% | v EUR | 0
Celková cena za predmet zákazky vyjadrená v EUR s DPH |  |  | 0
Modernizácia šrotovania |  | Výkon min. | Rozmer | Príkon kW min. | Počet | Merná jednotka /MJ/ | Poznámka | Cena v EUR bez DPH za MJ | Cena v EUR bez DPH za počet MJ | Cena v EUR bez DPH za montáž/demontáž
Dopravník závitovkový, v rúre, predĺženie o 2 m, presun pohonu na opačnú stranu, reverzný pohon |  | 40 t/h | 7+2 m | 5.5 | 1 | ks | EX, úprava, výkon pri 750 kg/m3, zmena na reverzný pohon kW a stúpanie, ZDR300
Výťah korčekový, na zrniny pred šrotovaním, šírka potrubia 260 mm |  | 50 t/h | 9,4 m | 4 | 1 | ks | N, pri 750 kg/m3, signalizácia chodu do riadiaceho systému, snímač vybočenia pásu, snímač otáčania hriadele v napínacej hlave
Dopravník závitovkový, násuvná el. prevodovka s dutou hriadeľou |  | 50 t/h | 3,0 m | 3 | 1 | ks | N, pri 750 kg/m3, horizont., signalizácia chodu do riadiaceho systému, snímač zahltenia, ZD 320, stúpanie 250, otáčky min. 85 za min
Zásobník nad dávkovacími závit. dopr. šrotovníkov (1000 kg) s podpernou oceľ. konštrukciou (500 kg) a výztuhami podlahy (600 kg) |  | 8,2 m3 / 6,5 m3 využiťelné | 2,5x1,8 h=2,5 m | - | 1 | ks | N, snímač max. a min. úrovne naplnenia - plné 1x / prázdne 4x, medzizásoba min. 4,8 t pri 750 kg/m3, hrúbka plechu min. 3 mm, pozinkovaná oceľ, na mieste montovaný
Hradítko ručno - pneu. ovládané |  | - | - | - | 4 | ks | N, snímače polohy - otvor. / zatvor., pripojenie na stlačaný vzduch, rozmer - 220x220 mm
Závitovkový dopravník dávkovací |  | 5-6 t/h | - | 1.1 | 4 | ks | N, riadený frekvenčným meničom
Pružný spoj nad magnetom |  | - | 300x180 mm | - | 4 | ks | N, h=670 mm
Magnet permanentný roštový |  | - | - | - | 4 | ks | N
Frekvenčný menič na motor min. 1,1 kW |  | - | - | - | 2 | ks | N, montovať do el. rozvádzača
Šrotovník vertikálny - výmena sita pneu-valcami s úpravou na Antidet Supressor a na odsávanie |  | 2x 10-12 t/h | - | 90 | 2 | ks | N, min. 24 kladív v šrotovníku, min. 730 mm priemer rotoru, dierovanie sita d=6mm, ATEX, snímač hladiny, termostat, verzia s pružnou skriňou
Protivýbuchová ochrana aktívna detekcia tlaku/ ohňa a hasenie |  | - | - | - | 2 | ks | N, aktívny systém s vlastnou riadiacou jednotkou a snímačmi tlaku (2x šrotovník, 1x filter), Antidet Suppressor, snímače + hasenie, VST eng.
Pružný spoj pod šrotovníkom |  | - | 400x4000 mm |  | 2 | ks | N, h=450 mm
Zberná výsypka pod šrotovníkmi (400 kg) s podpernou oceľovou konštrukciou (300 kg) |  | 0,36 m3 / 0,28 m3 využiťelné | 600 x 2400 mm h=300 |  | 1 | ks | N, snímač min. úrovne naplnenia - 1x, medzizásoba min. 158 kg pri 550 kg/m3, hrúbka plechu min. 3 mm, pozinkovaná oceľ, na mieste montovaný
Dopravník závitovkový v žľabe / rúre, násuvná el. prevodovka s dutou hriadeľou |  | 30 t/h | 4 m | 4 | 1 | ks | N, pri 550 kg/m3, horizont., signalizácia chodu do riadiaceho systému, snímač zahltenia, ZD 320, stúpanie 250, otáčky min. 68 za min
Dopravník reťazový, násuvná el. prevodovka s dutou hriadeľou |  | 40 t/h | 10 m | 3 | 1 | ks | N, pri 550 kg/m3, sklon 7°, signalizácia chodu do riadiaceho systému, snímač zahltenia
Filter kapsový s elektro-rozvádzačom s frekv. meničom pre ventilátor so snímačom tlaku pod šrotovníkmi |  | - | 22,5 m2 | - | 1 | ks | N, 15 filtr. vložiek, zaťaženie filtrač- nej plochy 1,42
Klapka na obojstranné oddelenie výbuchu |  | - | - | - | 1 | ks | N, aktívny systém so snímačmi tlaku (2x šrotovník, 1x filter) a riadiacou jednotkou, DN 200
Protiexplózna membrána s košom na bezplamenné odľahčenie výbuchu |  | - | 630x310 mm | - | 1 | ks | N, so zhášacím košom vnútri v budove, RSBP Flex R1 Pro
Ventilátor radiálny vzduchový riadený frekv. meničom na základe tlaku |  | - | - | 5.5 | 1 | ks | N, min. 1920 m3/h=32 m3/min, 6300 Pa
Snímač tlaku pod šrtotovníkmi |  | - | - | - | 1 | ks | N
Rotačný podávač |  | 13,8 m3/h, 6,2 t/h | 500x200 mm | 0.55 | 1 | ks | N, pri 450 kg/m3 - prach, signalizácia chodu do riad. systému
Dopravník závitovkový, násuvná el. prevodovka s dutou hriadeľou |  | 6,5 t/h | 3,0 m | 1.1 | 1 | ks | N, pri 450 kg/m3 - prach, horizont., signalizácia chodu do riadiaceho systému, snímač zahltenia, ZD 160, stúpanie 160, otáčkymin. 105 za min
Klapka regulačná pneumatická |  | - | - | - | 1 | ks | N, zatvorenie odsávania z riadiaceho systému, hrúbka plechu min. 2 mm, DN180
Klapka regulačná ručná |  | - | - | - | 1 | ks | N, motýliková, hrúbka plechu min. 2 mm, DN180
Potrubie spádové d219 |  | - | - | - | 1 | ks | N, 4 m, 2 kolená 30°od zvislice
Redukcie na vstupe a výpade dopr. |  |  | - | - | 2 | ks | N, atypické, dopr. závit. 220 mm, rozmer 250x250 mm, hrúbka plechu min. 3 mm
Potrubie spádové z dávk. závitoviek do magnetov |  | - | - | - | 4 | ks | N, 180x300 mm, lomené, výška 550 mm, hrúbka plechu min. 3 mm
Potrubie spádové zo šrotovníkov do zbernej výsypky |  | - | - | - | 2 | ks | N, prierez 400x400 mm, výška 450 mm, hrúbka plechu min. 3 mm
Potrubie spádové zo záv. dopr. 226 |  | - | - | - | 1 | ks | N, atypické, prierez 320x320 mm
Potrubie spádové z reť. dopr. 227 |  |  | - | - | 2 | ks | N, atypické, prierez 230x400 mm, h=1000 mm
Redukcia pod rot. podávač 238 |  | - | - | - | 1 | ks | N, 500x200 / d219, h=300 mm, hrúbka plechu min. 3 mm
Potrubie spádové d219 |  | - | - | - | 1 | ks | N, 2,5 m, 2 kolená 30°od zvislice, z 238 do 239
Potrubie spádové d220 |  | - | - | - | 1 | ks | N, 4 m, 2 kolená 30°od zvislice, z 239 do 227
Potrubie odsávacie zvárané s prírubami |  | - | - | - | 1 | ks | N, potr. 11 m, koleno 90°-4ks, koleno 30°-4 ks, redukcia do filtra d180 / 200x1100 - 1 ks, hrúbka plechu min. 2 mm, DN180
Redukcia priemeru potrubí zváraná s prírubami |  | - | - | - | 2 | ks | N, d200/d180, hrúbka plechu min. 2 mm
Potrubie odsávacie filter-ventilátor |  | - | - | - | 1 | ks | N, potr. 8 m, koleno 90°-3ks, pružný spoj d200 - 1 ks, redukcia do filtra d250 / 200x1100 - 1 ks, hrúbka pl. min. 1,5 mm, DN200
Potrubie odsávacie výfuk |  | - | - | - | 1 | ks | N, potr. 2 m, koleno 90°-1ks, 30°-1ks, tlmič d250/500 redukcia d250/130x160 + pružný spoj - 1 ks, hrúbka pl. min. 1,5 mm, DN200
Prekládka ventilátora a klapky s potrubiami |  | - | - | - | 1 | ks | EX, presun ventilátora úprava sacích aj výfukových potrubí DN360 mm
Oceľová konštrukcia s plošinou pod šrotovníky |  | - |  | - | 1 | ks | N, min. 3000 kg
Betón - podlaha plošiny šrotovníkov |  | - | 2 m3 | - | 1 | ks | N, výška 160 mm
Betónová kocka v šrotovni - zbúrať |  | - | - | - | 1 | ks | stavebná úprava, prízemie
Nové dvere do šrotovne vytvoriť |  | - | - | - | 1 | ks | stavebná úprava, prízemie-pri schodoch
Nové dvere do el. rozvodne vytvoriť |  | - | - | - | 1 | ks | stavebná úprava, 1. poschodie
Pripojenie filtra a hradítok k rozvodu stlačeného vzduchu |  | - | - | - | 1 | ks
Statický posudok plošiny pod šrotovníky |  | - | - | - | 1 | celok | samostatný projekt
Motorická elektroinštalácia + revízna správa |  | - | - | - | 1 | celok | samostatný projekt
Riadiaci Systém |  | - | - | - | 1 | celok
Spracovanie projektovej dok . Tech + mot. El. |  | - | - | - | 1 | celok
Dopravné náklady |  | - | - | - | 1 | celok
Spustenie do prevádzky a odskúšanie výrobného procesu |  | - | - | - | 1 | celok
Zaškolenie obsluhy |  | - | - | - | 1 | celok
Doba záruky od dodania | min. 24 | mesiacov | uviesť hodnotu |  |  |  |  | 0 | 0 | 0
Termín dodania | max. 6 | mesiac | uviesť hodnotu |  |  |  |  | 0
Uchádzač vyplní resp. upraví podfarbené polia
* nehodiace sa prečiarknite
Predkladateľ cenovej ponuky:
Obchodné meno:
Sídlo / miesto podnikania:
IČO:
Zastúpený:
Dátum vypracovania cenovej ponuky:
Platnosť cenovej ponuky: | min. do 31.05.2024
Pečiatka a podpis oprávnenej osoby:
Názov položky | Požadované množstvo | Jednotka | Jednotková cena bez DPH v EUR
Položka č. 1 - Cistus krétsky extrakt | 1 | ks
Položka č. 2 - Echinacea purpurová extrakt | 1 | ks
Položka č. 3 - Acerola extract | 1 | ks
Položka č. 4 - Citrusové bioflavonoidy | 1 | ks
Položka č. 5 - Antivírusový peptid 1 | 1 | ks
Položka č. 6 - Antivírusový peptid 2 | 1 | ks
Položka č. 7 - Antivírusový peptid 3 | 1 | ks
Položka č. 8 - Ďalšie súčasti predmetu zákazky | 1 | ks
| 1 | ks
| 1 | ks
| 1 | celok
Cena spolu v EUR bez DPH |  |  | #REF!
DPH 20 % |  |  | #REF!
Cena spolu v EUR s DPH |  |  | #REF!
V ..................................................................................... | dňa | ..............................................
meno, priezvisko a podpis osoby oprávnenej konať za uchádzača v záväzkových vzťahoch
Note on B6: [Zreťazený komentár] Vaša verzia programu Excel vám umožňuje čítať tento zreťazený komentár, avšak akékoľvek jeho zmeny sa odstránia, ak sa súbor otvorí v novšej verzii programu Excel. Ďalšie informácie: https://go.microsoft.com/fwlink/?linkid=870924 Komentár: ak nie je platca DPH do bunky sa doplní "0"