## 01 - Rozpočet
VÝKAZ VÝMER
Stavba: Chovná hala pre kury s voľným výbehom
Profesia: Vykurovanie
Investor: FOOD FARM s.r.o., Piešťanská 3, 917 03 Trnava
Zhotoviteľ: |  |  |  | Spracoval: Ing. Filip Madleňák
Miesto: Dolné Trhovište 224, 920 61 Dolné Trhovište, Slovakia |  |  |  | Dátum: 3. 2023
Č. | Kód položky | Popis | MJ | Množstvo celkom | Cena jednotková | Cena celkom (bez DPH) | Hmotnosť celkom
1 | 2 | 3 | 4 | 5 | 6 | 7 | 8
| PSV | Práce a dodávky PSV
| 713 | Izolácie tepelné
1 | TL 15 x 27 DG | Tubolit DG hr. 25 mm; d = 15 mm | m | 171.94
2 | TL 18 x 30 DG | Tubolit DG hr. 30 mm; d = 18 mm | m | 52.22
3 | TL 22 x 30 DG | Tubolit DG hr. 30 mm; d = 22 mm | m | 109.25
4 | TL 28 x 30 DG | Tubolit DG hr. 30 mm; d = 28 mm | m | 29.83
5 | TL 42 x 30 DG | Tubolit DG hr. 30 mm; d = 42 mm | m | 20
| 731 | Ústredné kúrenie, kotolne
6 | pc1 | Montáž tepelného čerpadla vzduch-voda | ks | 1
7 | ERLA14DW1 | Tepelné čerpadlo vzduch - voda, vonkajšia jednotka 14kW (napr. DAIKIN Althema3 R typ ERLA14DW1) Vonkajšie rozmery - Jednotka - Hĺbka x Výška x Šírka 460 x 870 x 1,100 mm, Chladiace médium - Typ R-32, Hladina akust. tlaku - Kúrenie - Men. 48.0 dBA, Zdroj napájania - Frekvencia x Fáza x Napätie 50 x 3~ x 400 Hz x x V | ks | 1
8 | EBVH16S23D9W | Tepelné čerpadlo vzduch - voda, vnútorná jednotka (napr. DAIKIN Althema3 R typ EBVH16S23D9W) DA3 R FS IU 16kW HO 3F-9kW-BUH 230L , Vonkajšie rozmery - Jednotka - Hĺbka x Výška x Šírka 634 x 1,855 x 595 mm, Hladina akustického tlaku - Men. 30.0 dBA | ks | 1
9 | 180622 | Prepojovacie chladivové rúrky, dĺžka potrubia 10 m | ks | 1
10 | 193911 | Sada káblov na elektrické pripojenie, dĺžka 9 m | ks | 1
11 | 665034 | UDP pre tepelné čerpadlo | ks | 1
| 732 | Ústredné kúrenie, strojovne
12 | 11052 | FLAMCO - Magnetický separátor nečistôt XStream Clean G1 1/4"F | ks | 1
13 | 732230000 | Montáž akumulačnej nádoby vykurovacej vody bez výmenníka s izoláciou objem do 250 l | ks | 1
14 | A34195 | Akumulačný zásobník pre vykurovaciu vodu o objeme 200 l Austria email typ WPPS 200 | ks | 1
15 | 732331009 | Montáž expanznej nádoby tlak do 3 bar s membránou 12 l | ks | 1
16 | 26243 | Expanzná nádoba FLAMCO typ Contra-Flex 25/1,5, objem 25 litrov; pripojenie 3/4", max. prev. tlak 3,0 bar, min./max. teplota na membránu -10/70 °C. | ks | 1
17 | 27911 | Konzola pre pripevnenie expanznej nádoby (2-25l) na stenu FLAMCO typ FLEXCONSOLE, 3/4"x3/4" červená | ks | 1
18 | 28920 | Pripojovacia súprava FLAMCO typ FLEXCONTROL 3/4" | ks | 1
19 | 732111431 | Montáž združeného rozdeľovača a zberača modul 80 mm pre 3 vetvy s dĺžkou 700 mm | ks | 1
20 | M66301.930 | Rozdelovač MeiFlow Top S pre 3vykurovacie okruhy 1" s izolaciou a konzolami | ks | 1
21 | 731291070 | Montáž rýchlomontážnej sady s 3-cestným zmiešavačom DN 25 | ks | 3
22 | M66931.30M | Čerpadlová skupina MeiFlow Top S MC, DN25, GF Alpha2.1 25-60, so servopohonom 230V | ks | 3
23 | pc3 | Regulácia pre vykurovacie systémy TECH EU-i-3 PLUS OT obsluha troch zmiešavacích okruhov | ks | 1
24 | pc4 | Dvojpolohový izbový regulátor (ON/OFF) TECH typ EU-297z v3 | ks | 3
| 733 | Ústredné kúrenie, rozvodné potrubie
25 | 160110 | Nízkouhlíková oceľová rúrka 15x1,2 ( 6 m ) | m | 171.94
26 | 160111 | Nízkouhlíková oceľová rúrka 18x1,2 ( 6 m ) | m | 52.22
27 | 160112 | Nízkouhlíková oceľová rúrka 22x1,5 ( 6 m ) | m | 107.75
28 | 160113 | Nízkouhlíková oceľová rúrka 28x1,5 ( 6 m ) | m | 29.83
29 | 160115 | Nízkouhlíková oceľová rúrka 42x1,5 ( 6 m ) | m | 20
30 | 162210 | Oblúk 90 FF press 15x15 | ks | 89
31 | 162211 | Oblúk 90 FF press 18x18 | ks | 17
32 | 162212 | Oblúk 90 FF press 22x22 | ks | 40
33 | 162213 | Oblúk 90 FF press 28x28 | ks | 20
34 | 162215 | Oblúk 90 FF press 42x42 | ks | 19
35 | 161210 | Redukovaná spojka pre pripojenie rúrok s rôznym priemerom 18x15 | ks | 8
36 | 161212 | Redukovaná spojka pre pripojenie rúrok s rôznym priemerom 22x18 | ks | 8
37 | 161215 | Redukovaná spojka pre pripojenie rúrok s rôznym priemerom 28x22 | ks | 4
38 | 163112 | Redukovaný T kus 18x15x18 | ks | 8
39 | 163114 | Redukovaný T kus 22x15x22 | ks | 12
40 | 163117 | Redukovaný T kus 28x15x28 | ks | 2
41 | 163210 | T kus press 15x15x15 | ks | 4
42 | 163213 | T kus press 28x28x28 | ks | 2
43 | 733151119 | Potrubie z medených rúrok tvrdých spájaných lisovaním D 22/1,0 mm | m | 1.5
44 | 11600871001 | Montáž plasrhlinikového potrubia do DN 65 | ks | 361.74
45 | 733191202.S | Tlaková skúška potrubia do DN 65 | m | 361.74
| 734 | Ústredné kúrenie, armatúry.
46 | 734223208 | Montáž termostatickej hlavice | súb. | 17
47 | 1920060 | Termostatická hlavica Mini pre VT s kvapalinovím snímačom, s automatickou protimrazovou poistkou (6-30 °C) | ks | 17
48 | 734209114 | Montáž závitovej armatúry s 2 závitmi G 3/4 | ks | 34
49 | 1392300 | RL-5 priamy DN 10 | ks | 17
50 | 1772365 | TS-90-V priamy DN 10 | ks | 17
51 | 734209116 | Montáž závitovej armatúry G 5/4 | ks | 3
52 | 1216004 | Guľový kohút Herz DN32 | ks | 3
53 | 734213250 | Montáž ventilu odvzdušňovacieho závitového automatického G 1/2 | ks | 6
54 | 89000 | Automatický odvzdušňovaí ventil Flexvent 1/2, so spätnou klapkou | ks | 10
55 | 400093 | Vypúšťací ventil 3/4" | ks | 4
| 735 | Ústredné kúrenie - vkurovacie telesá
56 | 735000912.S | Vyregulovanie dvojregulačného ventilu s termostatickým ovládaním | ks | 16
57 | 735154040 | Montáž vykurovacieho telesa panelového jednoradového 600 mm/ dĺžky 400-600 mm | ks | 1
58 | M00116006069016011 6/06 | KORAD 11VKP 600/600 (bez povrchovej úpravy) | ks | 1
59 | 735154141 | Montáž vykurovacieho telesa panelového dvojradového výšky 600 mm/ dĺžky 700-900 mm | ks | 3
60 | M00216008089016011 8/06 | KORAD 21VKP 600/800 (bez povrchovej úpravy) | ks | 1
61 | M00216009099016011 9/06 | KORAD 21VKP 600/900 (bez povrchovej úpravy) | ks | 1
62 | M00226007079016011 7/06 | KORAD 22VKP 600/700 (bez povrchovej úpravy) | ks | 1
63 | 735154142 | Montáž vykurovacieho telesa panelového dvojradového výšky 600 mm/ dĺžky 1000-1200 mm | ks | 2
64 | M00216012129016011 12/06 | KORAD 21VKP 600/1200 (bez povrchovej úpravy) | ks | 1
65 | M00226010109016011 10/06 | KORAD 22VKP 600/1000 (bez povrchovej úpravy) | ks | 1
66 | 735154143 | Montáž vykurovacieho telesa panelového dvojradového výšky 600 mm/ dĺžky 1400-1800 mm | ks | 10
67 | M00226014149016011 14/06 | KORAD 22VKP 600/1400 (bez povrchovej úpravy) | ks | 9
68 | M00226016169016011 16/06 | KORAD 22VKP 600/1600 (bez povrchovej úpravy) | ks | 1
69 | 735154150 | Montáž vykurovacieho telesa panelového dvojradového výšky 900 mm/ dĺžky 400-600 mm | ks | 1
70 | K00229006069016011 6/09 | KORAD 22K 900/600 (bez povrchovej úpravy) | ks | 1
| 767 | Konštrukcie doplnkové kovové
71 | JZ 1 | Záves na roznášací nosník | ks | 57
| HZS | Hodinové zúčtovacie sadzby
72 | HZS000111 | Vykurovacia skúška | hod | 72
73 | HZS0001111 | Uvedenie do prevádzky | ks | 10
74 | HZS0001112 | Protipožiarne prestupy | súb. | 1
Celkom