## Hárok1
Poz. číslo | Názov VZT zariadenia | Fabrikát |  | Počet | Jednotkový el. príkon |  |  |  | El. príkon spolu | Jedn. el. prúd |  |  |  | Prevedenie motora ventilátora | Ostatné požiadavky | Istenie | Napája | Vykurovanie a chladenie | Zabud. ochrana motora | El. príslušenstvo dodávané spolu so zariadením | Požiadavka na ovládanie | Požiadavka na odvod kondenzátu | Poznámka
[5 empty] | 230V, 50 Hz |  | 400V, 50 Hz |  |  |  |  | Maximálny | Záberový
[5 empty] | 1. ot. | 2. ot. | 1. ot. | 2. ot. |  | Nom. | Štart.
(-) | (-) | (-) |  | (ks) | (kW) | (kW) | (kW) | (kW) | (kW) | (A) | (A) | (A) | (A) | (-) | (-) | (A) | (-) | (-) | (-) | (-) | (-) | (-) | (-)
ZARIADENIE Č. 1 - Chladenie m.č. 1.11 a 1.12
1.01 | Vonkajšia kondenzačná jednotka | Daikin 2MXM40N9 | Cirkulácia | 1 | 1.3 |  |  |  | 1.3 | 5.4 | [5 empty] | 16 | EL | [5 empty] | Elektricky dopojiť jednotku káblovým prívodom - zaistí profesia elektro
1.02 | Vnútorná nástenná jednotka | Daikin FTXP20M9 | Cirkulácia | 2 | [12 empty] | EL |  |  |  | Infračervený ovládač | Odvod kondenzátu | Napájaná z vonkajšej jednotky ( zaistí profesia VZT )
ZARIADENIE Č. 2 - Vetranie sociálneho zázemia
2.01a | Potrubný ventilátor | Ruck RS 200L 10 | Odvod | 1 | 0.154 |  |  |  | 0.154 | 0.7 | [6 empty] | EL |  |  |  | Ovládanie, časovač, dobeh zaistí profesia elektro |  | Elektricky dopojiť ventilátor káblovým prívodom - zaistí profesia elektro
2.01b | Malý plastový ventilátor | VENTS VNV-1D 80-TR | Odvod | 1 | 0.027 |  |  |  | 0.027 | 0.18 |  | 6 | EL | Vetranie záchodu na prízemí | Miestne ovládanie (od osvetlenia) |  | EL |  |  |  | Miestne ovládanie (od osvetlenia) - zaistí profesia elektro |  | Elektricky dopojiť ventilátor káblovým prívodom - zaistí profesia elektro
ZARIADENIE Č. 3 - Chladenie skladov
3.01a | Vonkajšia kondenzačná jednotka | Digitálna Emerson ZXDE-075E-TFD |  | 1 | [12 empty] | EL | Chladenie skladu 1.05 |  |  |  |  | Elektricky dopojiť jednotku káblovým prívodom - zaistí profesia elektro
3.01b | Vnútorná jednotka | Guntner GADC-RX-035-2-3WN-HEA7A-TNNN | [9 empty] | 6 | EL | Vetranie záchodu na prízemí | Miestne ovládanie (od osvetlenia) | [6 empty] | Odvod kondenzátu | Napájaná od riadiacej jednotky, nepotrebuje samostatný prívod.
3.01.c | Riadiaca jednotka | XLR170 | [14 empty] | EL | [5 empty] | Elektricky dopojiť káblovým prívodom 230V- zaistí profesia elektro
3.02a | Vonkajšia kondenzačná jednotka | 0n/off Emerson ZXME-040E-TFD |  | 1 | [12 empty] | EL | Chladenie skladu 1.06 |  |  |  |  | Elektricky dopojiť jednotku káblovým prívodom - zaistí profesia elektro
3.02b | Vnútorná jednotka | Guntner GACC-RX-031-1-2WN-HHA7E-UNNN | [9 empty] | 6 | EL | Vetranie záchodu na prízemí | Miestne ovládanie (od osvetlenia) | [6 empty] | Odvod kondenzátu | Napájaná od riadiacej jednotky, nepotrebuje samostatný prívod.
3.02.c | Riadiaca jednotka | XLR170 | [14 empty] | EL | [5 empty] | Elektricky dopojiť káblovým prívodom 230V- zaistí profesia elektro
3.03a | Vonkajšia kondenzačná jednotka | on/off Tecumseh SILAJ 4517 Z |  | 1 | [12 empty] | EL | Chladenie skladu 1.17 |  |  |  |  | Elektricky dopojiť jednotku káblovým prívodom - zaistí profesia elektro
3.03b | Vnútorná jednotka | Výparník LU-VE SHS 32E | [9 empty] | 6 | EL | Vetranie záchodu na prízemí | Miestne ovládanie (od osvetlenia) | [6 empty] | Odvod kondenzátu | Napájaná od riadiacej jednotky, nepotrebuje samostatný prívod.
3.03.c | Riadiaca jednotka | XLR170 | [14 empty] | EL | [5 empty] | Elektricky dopojiť káblovým prívodom 230V- zaistí profesia elektro
ZARIADENIE Č. 4 - Vetranie úpravovne vody
4.01 | Axiálny ventilátor | Systemair AW 200E2-C | Odvod | 1 | 0.057 |  |  |  | 0.057 | 0.26 | [6 empty] | EL |  |  |  | Ovládanie 5-stupň.regulátor - dodávka VZT |  | Elektricky dopojiť ventilátor káblovým prívodom - zaistí profesia elektro