## CP
Chovná hala pre kury s voľným výbehom - Dolné Trhovište
Č.POL. | POPIS | J.M | MJ
Zariadenie č.1 - Chladenie m.č. 1.11 a 1.12
1.01 | Vonkajšia jednotka Daikin 2MXM40N, Qch=4,0 kW, Qv=4,2 kW, 230V | 1 | ks
1.02 | Vnútorná nástenná jednotka Daikin FTXP20M9, Qch=2,0 kW, Qv=2,5 kW | 2 | ks
| Cu potrubie rozmeru 9,5 mm vrátane izolácie | 20 | bm
| Cu potrubie rozmeru 15,9 mm vrátane izolácie | 20 | bm
| Komunikačný kábel | 25 | bm
| Odvod kondenzu DN20-DN40 ku kanalizačným stupačkám (vert.rozvod - profesia ZTI) | 10 | bm
| Plastová krycia lišta TP 90x65 vrátane tvaroviek | 10 | bm
| Konzola pod vonkajšiu jednotku na stenu | 1 | kpl
| Montážny, spojovací, tesniaci a závesný materiál | 1 | kpl
| Montáž klimatizácie | 1 | kpl
Č.POL. | POPIS | J.M | MJ
Zariadenie č.2 - Vetranie sociálneho zázemia
2.01a | Potrubný ventilátor RUCK RS 200L 10, 400m3/h, 5.1kg | 1 | ks
2.01b | Plastový ventilátor VENTS VNV-1D 80-TR | 1 | ks
| Rychloupínacia spona VM 200 | 1 | ks
2.02 | Tlmič hluku Systemair LDC-200/160 | 1 | ks
2.03 | Protidážďová žalúzia Systemair IGC-100 | 1 | ks
2.04 | Protidážďová žalúzia Systemair IGC-250 | 1 | ks
2.05 | Dverová hliníková mriežka Systemair NOVAD-1-525x225-UR1-RALxxx | 3 | ks
| Tanierový ventil odvodný EFF100 s mont.rámikom | 1 | ks
| Tanierový ventil odvodný EFF160 s mont.rámikom | 3 | ks
| Kruhové oceľové potrubie SPIRO priemeru 200 / 50 % tvaroviek | 3 | bm
| Kruhové oceľové potrubie SPIRO do priemeru 160 / 50 % tvaroviek | 2 | bm
| Kruhové oceľové potrubie SPIRO do priemeru 125 / 20 % tvaroviek | 3 | bm
| Kruhové oceľové potrubie SPIRO do priemeru 100 / 20 % tvaroviek | 2 | bm
| Ohybná hadica Aluconnect 100 | 1 | bm
| Ohybná hadica Aluconnect 160 | 3 | bm
| Tepelná izolácia H DUCT 20 | 1 | m2
| Montážny, spojovací, tesniaci a závesný materiál | 1 | kpl
| Montáž | 1 | kpl
Č.POL. | POPIS | J.M | MJ
Zariadenie č.3 - Chladenie skladov
3.01a | Kondenzačná jednotka digitálna Emerson ZXDE-075E-TFD | 1 | ks
3.01b | Výparník DUAL Guntner GADC-RX-035-2-3WN-HEA7A-TNNN | 1 | ks
| - el. digitálny termostat XLR170 | 1 | ks
| - príslušenstvo TEV, priehľadítko, Filterdehydrátor | 1 | ks
3.02a | Kondenzačná jednotka 0n/off Emerson ZXME-040E-TFD | 1 | ks
3.02b | Výparník DUAL Guntner GACC-RX-031-1-2WN-HHA7E-UNNN | 1 | ks
| - el. digitálny termostat XLR170 | 1 | ks
| - príslušenstvo TEV, priehľadítko, Filterdehydrátor | 1 | ks
3.03a | Kondenzačná jednotka on/off Tecumseh SILAJ 4517 Z | 1 | ks
3.03b | Výparník LU-VE SHS 32E | 1 | ks
| - el. digitálny termostat XLR170 | 1 | ks
| - príslušenstvo TEV, priehľadítko, Filterdehydrátor | 1 | ks
| Cu potrubie 16/10 vrátane izolácie | 20 | bm
| Cu potrubie 22/12 vrátane izolácie | 32 | bm
| Komunikačný kábel | 52 | bm
| Ocelová konzola pod kondenzačnú jednotku | 3 | kpl
| Doplnenie chladiva R449A | 3 | kpl
| Montážny, tesniaci, kotviaci materiál | 3 | kpl
| Montáž | 3 | kpl
Zariadenie č.4 - Vetranie úpravovne vody
4.01 | Axiálny nástenný ventilátor SYSTEMAIR AW 200E2-C, 500 m3/h, 53W, 0.26A, 230V/50Hz, 3kg | 1 | ks
| 5 stupňový regulátor SYSTEMAIR REU 1,5 | 1 | ks
4.02 | Plastová pretlaková žalúzia Systemair VK-20 | 1 | ks
| Montážny materiál | 1 | kpl
| Montáž | 1 | kpl
Ostatné
| Doprava | 1 | kpl
| Komplexné skúšky | 1 | kpl
| Zaškolenie personálu | 1 | kpl