## Table 1
KOSZTORYS OFERTOWY
Dane i adres WYKONAWCY
Przebudowa budynku gospodarczo-administracyjnego przy siedzibie Nadleśnictwa Gniewkowo - świetlicy”
SA.270.40.2023.WK
Lp. | Podstawa | Opis | j.m. | Ilość | Cena | Wartość
1 d.1 | Wycena własna | Przesuwanie mebli i wyposażenia budynku oraz zabezpieczenie BUDYNEK NIEZAMIESZKANY | kpl | 1
2 d.1 | KNR-W 4-01 1216-01 | Zabezpieczenie podłóg folią | m2 | 100.27
3 d.1 | KNR 19-01 0358-05 | Wykucie z muru podokienników drewnianych | m | 0.9
4 d.1 | KNR-W 4-01 0353-05 | Wykucie z muru ościeżnic drewnianych o powierzchni ponad 2 m2-drzwi | m2 | 4.277
5 d.1 | KNR-W 4-01 0353-03 | Wykucie z muru ościeżnic drewnianych o powierzchni do 1 m2-okna | szt. | 2
6 d.1 | KNR 4-01 0348-06 | Rozebranie ścianki grubości do 15 cm z bloczków lub płyt z betonu komórkowego na zaprawie cementowo-wapiennej | m2 | (1,86 + 3 + 3,1) * 2,77 = 22,049
7 d.1 | KNR 4-01 0811-07 | Rozebranie posadzki z płytek na zaprawie cementowej - parter | m2 | 110.27
8 d.1 | KNR 4-01 0350-01 | Rozebranie kominów wolnostojących | m3 | 1,08 * 0,36 * (2,77 + 0,25 + 5,25) = 3,215
9 d.1 | KNR 9-29 0214-03 | Demontaż rusztu obudowy sufitu z płyt gipsowo-kartonowych przy powierzchni demontażu ponad 5 m2 - rozstaw profili do 50 cm | m2 | 1 * 8 * 10 = 80,000
10 d.1 | KNR 9-29 0212-04 | Demontaż okładzin z płyt gipsowo-kartonowych obudowy sufitu lub sufitu podwieszonego przy powierzchni demontażu ponad 5 m2 - okładzina pojedyncza | m2 | 1 * 8 * 10 = 80,000
11 d.1 | KNR 9-29 0213-04 | Usunięcie izolacji termicznej i akustycznej obudowy sufitu lub sufitu podwieszonego z płyt gipsowo-kartonowych przy powierzchni rozbiórki ponad 5 m2 o grubości ponad 8 cm | m2 | 1 * 8 * 10 = 80,000
12 d.1 | KNNR 2 0604-02 analogia | Demontaż folii paroizolacyjnej | m2 | poz.39 = 91,875
13 d.1 | Wycena własna analogia | Transport i utylizacja elementów z rozbiórki | kpl | 1
14 d.2 | KNR 2-02 1604-01 | Rusztowania zewnętrzne rurowe o wysokości do 10 m | m2 | 2 * ((17,49 + 0,8 * 2) * 0,8) + 2 * ((9,06 * 0,8 * 2) * 0,8) = 53,738
15 d.2 | KNR-W 7-12 0115-01 9901-5 z.o.3.3. analogia | Czyszczenie dachówki ceramicznej - w budowlach o wys. 8-15 m - robota w pasach ochronnych | m2 | 227.101
16 d.2 | TZKNBK VIII -162 analogia | Oczyszczenie podokienników | m2 | 0,16 * (2,1 * 7 + 0,84 * 2) + 0,32 * 0,96 = 2,928
17 d.2 | KNR 4-01 0304-01 | Uzupełnienie ścian lub zamurowanie otworów w ścianach na zaprawie cementowo-wapiennej cegłami - okno na parterze | m3 | 0,44 * 0,9 * 1 + poz.18 = 1,296
18 d.2 | KNR AT-31 0203-05 analogia | Ocieplenie w systemie BAUMIT SILIKAT S (wyprawa tynkarska silikatowa); płyty styropianowe gr.12 cm na ścianach - okno na parterze | m2 | 1 * 0,9 = 0,900
19 d.2 | KNR AT-31 0501-02 | Tynk elewacyjny cienkowarstwowy akrylowy Baumit GranoporPutz -wykonany ręcznie; warstwa pośrednia na ościeżach-okno O1 | m2 | 0,3 * 0,7 * 2 = 0,420
20 d.2 | KNR AT-31 0501-04 | Tynk elewacyjny cienkowarstwowy akrylowy Baumit GranoporPutz -wykonany ręcznie na ościeżach-okno O1 | m2 | poz.19 = 0,420
21 d.3 | KNR 4-01 0329-03 | Wykucie otworów w ścianach z cegieł o grubości ponad 1/2 ceg. na zaprawie wapiennej lub cementowo-wapiennej dla otworów drzwiowych i okiennych | m3 | 0,44 * 0,96 * 0,7 = 0,296
22 d.3 | KNR 2-02 2009-02 | Tynki (gładzie) jednowarstwowe wewnętrzne gr. 3 mm z gipsu szpachlowego wykonywane ręcznie na ścianach na podłożu z tynku | m2 | 0,9 * 1 = 0,900
23 d.3 | KNR 2-02 2009-07 | Tynki (gładzie) jednowarstwowe wewnętrzne gr. 3 mm z gipsu szpachlowego wykonywane ręcznie na ścianach - dodatek za pogrubienie o 2 mm | m2 | poz.22 = 0,900
24 d.3 | KNR 4-01 1202-09 | Zeskrobanie i zmycie starej farby w pomieszczeniach o powierzchni podłogi ponad 5 m2 | m2 | 168.767
25 d.3 | KNR 4-01 1204-02 | Dwukrotne malowanie farbami emulsyjnymi starych tynków wewnętrznych ścian | m2 | 11 * 1 * 2 + 22 * 2 <strych> = 66,000
26 d.3 | KNR AT-31 0706-01 analogia | Montaż profili elewacyjnych - po osadzeniu okna 0,96x1,80 | m | 0,96 * 2 + 0,7 * 2 = 3,320
27 d.3 | KNR 4-01 0321-01 analogia | Obsadzenie podokienników drewnianych do 1.5 m w | szt. | 3
28 d.3 | KNR 4-01 0321-02 | Obsadzenie podokienników drewnianych ponad 1.5 m w ścianach z cegieł | szt. | 7
29 d.3 | KNR AT-23 0101-01 | Przygotowanie podłoża pod wykonanie okładzin podłogowych - oczyszczenie i zmycie podłoża w pom, 05 | m2 | poz.7 = 110,270
30 d.3 | KNR AT-12 0201-01 z.o. 4.1. | Sufity podwieszane z płyt gipsowo-kartonowych NIDA Ogień (system NIDA Sufit) na metalowej konstrukcji nośnej NIDA 60CD jednopoziomowej, jedna warstwa pokrycia 15-01, odporność ogniowa F 0,5/EI 30 Stropy o pow.mniejszej niż 5 m2-obudowa płyt osb od spodu | m2 | poz.9 = 80,000
31 d.3 | KNR 2-02 2009-04 | Tynki (gładzie) jednowarstwowe wewnętrzne gr. 3 mm z gipsu szpachlowego wykonywane ręcznie na stropach na podłożu z tynku | m2 | poz.9 = 80,000
32 d.3 | KNR 4-01 1204-02 | Dwukrotne malowanie farbami emulsyjnymi starych tynków wewnętrznych ścian | m2 | poz.9 = 80,000
33 d.4 | KNR 2-02 1002-07 analogia | Okna dwudzielne drewniane zespolone trzyszybowe wzmocnione budownictwa mieszkaniowego jednokrotnie pomalowane i oszklone fabrycznie o powierzchni 1,5-2,0 m2 | m2 | 0,96 * 1,8 = 1,728
34 d.4 | KNR-W 4-01 0338-05 | Wykucie bruzd poziomych 1/2 x 1 1/2 ceg. w ścianach z cegieł na zaprawie cementowo-wapiennej | m | 2.1
35 d.4 | KNR AT-44 0301-03 | Nadproża KONBET strunobetonowe 120x115 mm | m belki | 2,1 * 2 = 4,200
36 d.4 | KNR 2-02 2009-04 | Tynki (gładzie) jednowarstwowe wewnętrzne gr. 3 mm z gipsu szpachlowego wykonywane ręcznie na stropach na podłożu z tynku | m2 | 2 * 2,1 * 0,2 = 0,840
37 d.4 | KNR 4-01 1204-02 | Dwukrotne malowanie farbami emulsyjnymi starych tynków wewnętrznych ścian | m2 | poz.36 = 0,840
38 d.5 | KNR-W 4-01 0439-03 | Rozebranie legarów podłogowych | m | 12,25 * 20 = 245,000
39 d.5 | KNR-W 4-01 0439-02 | Rozebranie podłóg drewnianych białych | m2 | 7,5 * 12,25 = 91,875
40 d.5 | KNR 4-01 0610-03 analogia | Czyszczenie mechaniczne powierzchni drewnianych więźby dachowej i belek przed impregnacją | m2 | poz.41 = 170,374
41 d.5 | KNR 4-01 0631-01 analogia | Impregnacja istniejących belek | m2 | 170.374
42 d.5 | Wycena własna | Demontaż i ponowny montaż wełny mineralnej i folii paroizolacyjnej na stropie teriva | kpl | 1
43 d.5 | KNR 19-01 0410-10 | Ułożenie legarów z drewna ciosanego lub twardego | m3 | 1.445
44 d.5 | Wycena własna | Schody kręcone drewniane z balustradą | kpl | 1
45 d.5 | Wycena własna | Balustrada szklana na antresoli | m | 22 + 1,15 = 23,150
46 d.5 | TZKNBK XXIII 0105- 08 | Wykonanie i montaż podokienników o szerokości ponad 50 cm z blachy cynkowej 0.6 mm | m2 | 0,31 * 0,96 = 0,298
47 d.5 | KNNR 2 1205-02 analogia | Podłogi z płyt osb na antresoli | m2 | 119 - 24,5 = 94,500
48 d.5 | KNR 0-15 0526-01 | Osadzenie okien w połaci dachowej - wykonanie konstrukcji nośnej | m | 3 * (0,78 * 2 + 1,18 * 2) = 11,760
49 d.5 | KNR 0-15 0526-02 | Osadzenie okien 78x118 w połaci dachowej-wraz z obróbką i kołnierzami | szt | 3
50 d.5 | KNR AT-12 0203-01 analogia | Okładziny poddasza z płyt gipsowo-kartonowych umożliwiające aplikację izolacji wełny drzewnej gr. 30 cm | m2 | 10,05 * 11,37 = 114,269
51 d.5 | KNR K-05 0103-01 analogia | Mocowanie membrany dachowej na krokwiach | m2 | poz.50 = 114,269
52 d.5 | KNR-W 2-16 0119-01 analogia | Izolacja wdmuchiwana z wełny drzewnej gr. 30 cm | m2 | poz.50 = 114,269
53 d.5 | KNR 2-02 2009-04 | Tynki (gładzie) jednowarstwowe wewnętrzne gr. 3 mm z gipsu szpachlowego wykonywane ręcznie na stropach na podłożu z tynku | m2 | poz.50 = 114,269
54 d.5 | KNR 4-01 1204-02 | Dwukrotne malowanie farbami emulsyjnymi starych tynków wewnętrznych ścian | m2 | poz.50 = 114,269
55 d.5 | KNR 19-01 0412-01 analogia | Więźby dachowe proste o charakterze zabytkowym - płatwie o dł. do 3,0 m i o przekroju poprzecznym do 180 cm2 | m | 2,6 * 2 = 5,200
56 d.5 | KNR 19-01 0508-01 | Uzupełnienie pokryć dachówką ceramiczną karpiówką pojedynczo na sucho | m2 | 1
57 d.5 | KNR 4-01 0414-10 | Wymiana łacenia dachu pod pokrycie dachówką o odstępie łat ponad 16 cm- po robiórce komina | m2 | 1
58 d.5 | KNR 4-01 0504-08 z.sz. 2.3. 9909-01 analogia | Przełożenie gąsiorów ceramicznych - powierzchnia do 10 m2 | m | 1
Lp. | Podstawa | Opis | j.m. | Ilość | Cena | Wartość
59 d.6 |  | Panele winylowe JOKA DELUXE DESIGNBODEN 555 WORMY LIGHT OAK-na parterze | kpl. | 1
60 d.6 |  | Panele winylowe JOKA DELUXE DESIGNBODEN 555 WORMY LIGHT OAK-na antresoli | kpl. | 1
61 d.6 |  | Ściany tynk gliniany strukturalny jasnobeżowy/biały wykończeniowy | kpl. | 1
62 d.6 |  | Ściana cegła Ściana ze szklanymi drzwiami Płytki ceglane Lico Kujawskie Toskańskie | kpl. | 1
63 d.6 |  | Ściana z drewnem | kpl. | 1
64 d.6 |  | Ściana z zielenią | kpl. | 1
65 d.6 |  | Logo | kpl. | 1
66 d.6 |  | Drzwi loftowe z powłoką czarną anodowaną, antykorozyjną, wykończenie mat Szkło 8mm, bezbarwne ESG, ościeżnica aluminiowa z przylgą oraz uszczelką gumową Szerokość 156cm, wysokość 230cm | kpl. | 1
Branża elektryczna
Lp. | Podstawa ustalenia | Opis robót | Jedn. miary | Obmiar | Cena jednostkowa | Wartość
1. Rozdzielnica TE2 Kod CPV:
1 | 2 | 3 | 4 | 5
1 | wg nakładów rzeczowych KNNR 50405-010-020 | Rozdzielnica modułowa 3*24, IP40 krotność= 1,00 | szt | 1
2 | wg nakładów rzeczowych KNNR 50407-010-020 | Osprzęt modułowy w rozdzielnicach. Wyłącznik nadprądowy 1-biegunowy B10A krotność= 1,00 | szt | 16
3 | wg nakładów rzeczowych KNNR 50407-010-020 | Osprzęt modułowy w rozdzielnicach. Wyłącznik nadprądowy 1-biegunowy B6A krotność= 1,00 | szt | 6
4 | wg nakładów rzeczowych KNNR 50407-010-020 | Osprzęt modułowy w rozdzielnicach. Wyłącznik nadprądowy 1-biegunowy C0,5A krotność= 1,00 | szt | 1
5 | wg nakładów rzeczowych KNNR 50407-010-020 | Osprzęt modułowy w rozdzielnicach. Wyłącznik nadprądowy 3-biegunowy B16 krotność= 1,00 | szt | 9
6 | wg nakładów rzeczowych KNNR 50407-03010-020 | Osprzęt modułowy w rozdzielnicach. Wyłącznik przeciwporażeniowy 1 (2)-biegunowy P302 16A/0,01A krotność= 1,00 | szt | 1
7 | wg nakładów rzeczowych KNNR 50407-03010-020 | Osprzęt modułowy w rozdzielnicach. Wyłącznik przeciwporażeniowy 1 (2)-biegunowy P302 25A/0,03A krotność= 1,00 | szt | 2
8 | wg nakładów rzeczowych KNNR 50407-03010-020 | Osprzęt modułowy w rozdzielnicach. Wyłącznik przeciwporażeniowy 3 (4)-biegunowy P304 25A/0,03A krotność= 1,00 | szt | 2
1 | 2 | 3 | 4 | 5
9 | wg nakładów rzeczowych KNNR 50407-030-020 | Osprzęt modułowy w rozdzielnicach. Rozłącznik FRX300, 63A krotność= 1,00 | szt | 1
10 | wg nakładów rzeczowych KNNR 50407-030-020 | Osprzęt modułowy w rozdzielnicach. Ogranicznik przepięć T2, 12,5kV, 3P+N krotność= 1,00 | szt | 1
11 | wg nakładów rzeczowych KNNR 50407-030-020 | Osprzęt modułowy w rozdzielnicach. Lampka LED krotność= 1,00 | szt | 3
12 | wg nakładów rzeczowych KNNR 50408-010-020 | Dodatkowe wyposażenie rozdzielnic modułowych. Szyna nośna TS35 krotność= 1,00 | szt | 2
13 | wg nakładów rzeczowych KNNR 50408-040-020 | Dodatkowe wyposażenie rozdzielnic modułowych. Szyna łączeniowa 3-biegunowa, 16mm2 krotność= 1,00 | szt | 6
14 | wg nakładów rzeczowych KNNR 50408-040-020 | Dodatkowe wyposażenie rozdzielnic modułowych. Osłona pełna krotność= 1,00 | szt | 6
2. Szafa 19" Kod CPV:
1 | 2 | 3 | 4 | 5
15 | wg nakładów rzeczowych KNNR 5 ERRATA0406-010- 020 | Szafa wisząca 19", 6U krotność= 1,00 | szt | 1
16 | wg nakładów rzeczowych KNNR 5 ERRATA0406-010- 020 | Przełącznica 19", 1U, 24*SC duplex krotność= 1,00 | szt | 1
17 | wg nakładów rzeczowych KNNR 5 ERRATA0406-010- 020 | Listwa zasilająca 19", 1U, 8*230V krotność= 1,00 | szt | 1
18 | wg nakładów rzeczowych KNNR 5 ERRATA0406-010- 020 | Panel z wieszakami 19", 2U krotność= 1,00 | szt | 1
19 | wg nakładów rzeczowych KNNR 5 ERRATA0406-010- 020 | panel światłowowdowy 12*Dulpex-LC MM 19", 1U z sprzęgiem i pigtails krotność= 1,00 | szt | 1
1 | 2 | 3 | 4 | 5
20 | wg nakładów rzeczowych KNNR 5 ERRATA0203-010- 040 | Przewody kabelkowe wciągane do rur, światłowód typu Z-XOTKtsd 12J krotność= 1,00 | m | 70
3. Instalacja oświetlenia i gniazd Kod CPV:
1 | 2 | 3 | 4 | 5
21 | wg nakładów rzeczowych KNNR 50209-010-040 | Przewody kabelkowe - YKY5*6 krotność= 1,00 | m | 20
22 | wg nakładów rzeczowych KNNR 50209-010-040 | Przewody kabelkowe - YDY5*4 krotność= 1,00 | m | 10
23 | wg nakładów rzeczowych KNNR 50209-010-040 | Przewody kabelkowe - YDY3*1,5 krotność= 1,00 | m | 200
24 | wg nakładów rzeczowych KNNR 50209-010-040 | Przewody kabelkowe - YDY3*2,5 krotność= 1,00 | m | 200
25 | wg nakładów rzeczowych KNNR 50110-050-020 | Szynoprzewód 3f, 3m krotność= 1,00 | szt | 9
26 | wg nakładów rzeczowych KNNR 50110-050-020 | Szynoprzewód 3f, 2m krotność= 1,00 | szt | 4
27 | wg nakładów rzeczowych KNNR 50110-050-020 | Szynoprzewód 1f, 3m krotność= 1,00 | szt | 3
28 | wg nakładów rzeczowych KNNR 50303-010-020 | Puszki z tworzywa sztucznego, przewodów o przekroju do 6 mm2 krotność= 1,00 | szt | 1
29 | wg nakładów rzeczowych KNKRB 050311-01-020 | Wypusty oświetleniowe, reflektor GU10, 50W, 230V, LED, montaż szyna krotność= 1,00 | szt | 26
30 | wg nakładów rzeczowych KNKRB 050311-01-020 | Wypusty oświetleniowe, reflektor GU10, 50W, 230V, LED, montaż naścienny krotność= 1,00 | szt | 8
31 | wg nakładów rzeczowych KNKRB 050311-01-020 | Wypusty oświetleniowe, oprawa plafon LED krotność= 1,00 | szt | 6
1 | 2 | 3 | 4 | 5
32 | wg nakładów rzeczowych KNKRB 050311-01-020 | Wypusty oświetleniowe, oprawa zewnętrzna z czujnikiem ruchu LED, 28W krotność= 1,00 | szt | 3
33 | wg nakładów rzeczowych KNNR 50406-030-020 | Lokalna szyna wyrównawcza LSW krotność= 1,00 | szt | 1
34 | wg nakładów rzeczowych KNNR 5 ERRATA0406-010- 020 | Puszka podłowgowa, gniazda 4 * RJ45, 2 * 16A/230V DATA, 2 * 16A/230V (antresola przez analogię) krotność= 1,00 | szt | 3
35 | wg nakładów rzeczowych KNNR 5 ERRATA0406-010- 020 | Wentylator łazienkowy 8W/230V krotność= 1,00 | szt | 2
36 | wg nakładów rzeczowych KNNR 50406-030-020 | Gniazdo 16A/400V krotność= 1,00 | szt | 1
37 | wg nakładów rzeczowych KNNR 50406-010-020 | Gniazdo p/t 2P+PE krotność= 1,00 | szt | 24
38 | wg nakładów rzeczowych KNNR 50406-010-020 | Łącznik światła p/t krotność= 1,00 | szt | 10
39 | wg nakładów rzeczowych KNNR 50406-030-040 | Bednarka FeZn 30*4 krotność= 1,00 | m | 10
40 | wg nakładów rzeczowych KNNR 51301-010-108 | Sprawdzenie i pomiar obwodu elektrycznego niskiego napięcia. Obwód o ilości faz - 1 krotność= 1,00 | pomiar | 20
41 | wg nakładów rzeczowych KNNR 51301-010-108 | Sprawdzenie i pomiar obwodu elektrycznego niskiego napięcia. Obwód o ilości faz - 3 krotność= 1,00 | pomiar | 10
42 | wg nakładów rzeczowych KNNR 51303-010-108 | Pomiar rezystancji izolacji instalacji elektrycznej. Obwód 1-fazowy, pomiar pierwszy krotność= 1,00 | pomiar | 20
43 | wg nakładów rzeczowych KNNR 51303-010-108 | Pomiar rezystancji izolacji instalacji elektrycznej. Obwód 3-fazowy, pomiar pierwszy krotność= 1,00 | pomiar | 10
44 | wg nakładów rzeczowych KNNR 51304-010-020 | Badania i pomiary instalacji uziemiającej. Uziemienie ochronne lub robocze, pomiar pierwszy krotność= 1,00 | szt | 1
1 | 2 | 3 | 4 | 5
45 | wg nakładów rzeczowych KNNR 51209-06010-020 | Przebijanie otworów o średnicy 40 mm w ścianach lub stropach, w podłożu z cegły, długość przebicia do 1 1/2 cegły krotność= 1,00 | szt | 10
R-M netto
VAT
R-M brutto
PODPIS

## Table 2
Wartość kosztorysowa robót bez podatku VAT