## Hárok1
ENVIROMENTÁLNE HODNOTENIE
Vyhodnotenie údajov je výpočtové hodnotenie zníženia zaťaženia životného prostredia vypúšťaním znečisťujúcich látok s použitím vypočítanej ročnej spotreby energie na vykurovanie, prípravu teplej vody a osvetlenie rekonštruovanej budovy pri pôsobení normalizovaných podmienok.
|  | potreba energie súčasný stav |  | potreba energie navrhovaný stav |  | Úspora
|  | [kWh/rok] | [GJ/rok] | [kWh/rok] | [GJ/rok] | [kWh/rok] | [GJ/rok]
Potreba energie v zemnom plyne |  | 204581.214 | 736.4924 | 42211.7344 | 151.9622 | 162369.4796 | 584.5301
Elektrická energia |  | 46581.9888 | 167.6952 | 28597.3214 | 102.9504 | 17984.6674 | 64.7448
energetický nosič |  | zemný plyn, el.energia
|  | spotreba plynu súčasný stav |  | spotreba plynu navrhovaný stav |  | úspora
|  | [m3/rok] |  | [m3/rok] |  | [m3/rok]
Spotreba plynu |  | 19151.8752 |  | 3951.6525 |  | 15200.2226
zemný plyn | [7 empty] | Súčasný stav:
Znečisťujúca látka | emisný faktor | Emisie súčasný stav |  | Emisie navrhovaný stav |  | Redukcia emisií |  | Merná plocha | 1365.24 | m2
| [kg/kWh] | [kg] | [t] | [kg] | [t] | [kg] | [t] |  | kWh/m2.rok | kWh/rok
TZL | 8.342e-06 | 1.7066 | 0.0017066 | 0.35213 | 0.00035213 | 1.3545 | 0.0013545 | zemny plyn | 149.85 | 204581.214
SO2 | 1.001e-06 | 0.20479 | 0.00020479 | 0.042256 | 4.2256e-05 | 0.16254 | 0.00016254 | elektrická energia | 34.12 | 46581.9888
NOx | 0.00016267 | 33.2791 | 0.033279 | 6.8666 | 0.0068666 | 26.4126 | 0.026413
CO | 6.5693e-05 | 13.4396 | 0.01344 | 2.773 | 0.002773 | 10.6666 | 0.010667 | Nový stav
Celkom |  | 48.6302 | 0.04863 | 10.034 | 0.010034 | 38.5962 | 0.038596 | Merná plocha | 1410.82 | m2
[9 empty] | kWh/m2.rok | kWh/rok
Znečisťujúca látka | emisný faktor | Emisie súčasný stav |  | Emisie navrhovaný stav |  | Redukcia emisií |  | zemny plyn | 29.92 | 42211.7344
| [kg/kWh] | [kg] | [t] | [kg] | [t] | [kg] | [t] | elektrická energia | 20.27 | 28597.3214
CO2 | 0.22 | 45007.8671 | 45.0079 | 9286.5816 | 9.2866 | 35721.2855 | 35.7213