## Hárok1
VÝKAZ VÝMER - ROZPOČET
Objednávateľ: Dopravný podnik Bratislava, a.s.
Stavba: Električková trať Čachtická, lokálne opravy povrchov
Pol. č. | Popis položky | Mer. jed. | Predpokladané množstvo | Jedn. cena € bez DPH | Cena spolu v € bez DPH
| Povrchy z asfaltobetónov a cementobetónov |  |  |  | 0
1 | Rezanie živičných krytov alebo podkladov do hr. 20 cm | m | 476 |  | 0
2 | Rezanie betónových krytov prostých/vystužených, alebo podkladov do hr. 25 cm | m | 120 |  | 0
3 | Frézovanie asf. podkladu v koľajovom priestore, bez možnosti výluky električiek., plochy cez 500 do 1000 m2, pruh š. cez 1 m do 2 m, hr.do 120 mm | m2 | 927 |  | 0
4 | Vysekanie a očistenie zabudovaných kovových kotiev a konštrukcií v koľajisku | kg | 450 |  | 0
5 | Ručné dosekanie asfaltobetónu a zarovnanie hrany pozdĺž koľajníc | m | 476 |  | 0
6 | Ručné vybúranie betónu /asfaltobetónu. Samostatné jednotlivé plochy hrúbky do 30 cm s výmerou do 150 m2 | m2 | 304.8 |  | 0
7 | Ručné vybúranie konštrukcie CB komunikáciíí a spevnených plôch vystužených /nevystužených do triedy pevnosti betónuC30/35, veľkosť plochy do 50 m2, hr. nad 150-300 mm | m2 | 70 |  | 0
8 | Vyčistenie koľajového panelu od prebytočného materiálu | m2 | 927 |  | 0
9 | Prefrézovanie, vyčistenie a vyspravenie pracovného spoja asfaltovou páskou alebo bitúmenovou zálievkou 40/10 mm | m | 1138 |  | 0
10 | Náter infiltračný katiónaktívnou emulziou v množstve do1,00 kg/m2, plochy nad 250 m2 | m2 | 1536.6 |  | 0
11 | Ručná pokládka v koľajovom priestore, bez možnosti výluky električiek - Asfaltový betón vrstva obrusná AC 11 O PmB 45/80-75 v pruhu š. do 3 m z modifik. asfaltu tr. I, po zhutnení do hr. 50 mm | m2 | 927 |  | 0
12 | Ručná pokládka v koľajovom priestore, bez možnosti výluky električiek - Asfaltový betón vrstva ložná AC 16 L PmB 45/80-75 v pruhu š. do 3 m z modifik. asfaltu tr. I, po zhutnení do hr. 70 mm | m2 | 304.8 |  | 0
13 | Ručná pokládka v koľajovom priestore, bez možnosti výluky električiek - Asfaltový betón vrstva ložná AC 22 P PmB 45/80-75 v pruhu š. do 3 m z modifik. asfaltu tr. I, po zhutnení do hr. 80 mm | m2 | 304.8 |  | 0
14 | D+M Kryt cementobetónový v prejazdoch koľajiska a v križovatkách, farba prírodná šedá, debnenie bočnicami+oddebnenie, povrchová úprava metličkový dezén, ochranný náter proti ropným látkam, ošetrovanie betónu počas doby tuhnutia, vrátane debnenia, rezania škár, zálievok a dilatácií - CBII, CBlll, C 30/37, hr. do 200 mm | m2 | 70 |  | 0
15 | Nakladanie a odvoz stavebnej sute z asfaltobetónov na medziskládku zhotoviteľa | t | 253.35 |  | 0
16 | Nakladanie a odvoz stavebnej sute z asfaltobetónov na riadenú skládku do vzdialenosti 15 km | t | 253.35 |  | 0
17 | Cena za uskladnenie 1 tony sute živičného materiálu | t | 253.35 |  | 0
18 | Strojné /ručné vyčistenie pracovnej plochy, kropenie a protiprašné opatrenia | m2 | 927 |  | 0
| Povrchy z dlažieb: |  |  |  | 0
19 | Príplatok za odstránenie dlažby a vyčistenie plôch - pre opravy jednotlivých plôch do 50m2 | m2 | 30 |  | 0
20 | Rozoberanie zámkovej dlažby všetkých druhov hr. 60-80 mm v ploche do 50 m2 | m2 | 30 |  | 0
21 | Vybúranie, demontáž, odstránenie dlažby - dlaždíc z prírodného kameňa hr. 60-80 mm, v maltovom al. cementobet. lôžku | m2 | 200 |  | 0
22 | Vyčistenie a dosekanie maltového lôžka / podkladu, zarovnanie hrán, spojovací mostík na spevnenie vrstiev podložia | m2 | 200 |  | 0
23 | Vytriedenie, vyčistenie a uloženie nepoškodenej dlažby betónovej al. z prírodného kameňa hr. 60-80 mm | m2 | 230 |  | 0
24 | Vybúranie ostatných konštrukcií z betónov armovaných a nearmovaných | m3 | 6.48 |  | 0
25 | Naloženie vybúranej stavebnej sute betón/kamenivo a odvoz na medziskládku zhotoviteľa | t | 34.608 |  | 0
26 | Naloženie vybúranej stavebnej sute betón/kamenivo a odvoz na riadenú skládku, vzdialenosť do 10km | t | 34.608 |  | 0
27 | Príplatok k cene za každých ďalších aj začatých 5 km nad 5 km | t | 519.12 |  | 0
28 | Cena za uskladnenie 1 tony sute betón/kamenivo/zemina na skládke | t | 34.608 |  | 0
29 | Betón základových patiek pre označníky - pätky do 0,50 m3, vrátane debnenia, prostý tr. C 20/25 | m3 | 8.64 |  | 0
30 | Výstuž základových pätiek pre označníky, vrátane dovozu a osadenia konzoly / kotiev do nivelety | ks | 30 |  | 0
31 | D+M dlažba z prírodného kameňa (ŽULA, Kocka) farba šedá prírodná, Špárovanie dlažby a vyčistenie povrchu. Samostatné jednotlivé plochy s výmerou do 5,0 m2 | m2 | 10.8 |  | 0
32 | D+M dlažba z prírodného kameňa (BIANCO RIO, ŽULA) farba šedá prírodná, hrany rezané, povrch s protišmykovou úpravou (tryskaný, flambovaný), rozmery 60-30 x 40-20, hr. 60 mm. Pokládka dlažby do lôžka z cementovej malty hr. 50 mm. Špárovanie dlažby a vyčistenie povrchu. Rezanie, zalamovanie a dorezávanie hrán. Samostatné plochy s výmerou nad 10,0 m2 | m2 | 95 |  | 0
33 | Kladenie dlažby z kamenných dosiek rezaných pre dopravou zaťažené plochy aj pešie zóny hr. hrany 60-120 mm. Vrátane lôžka z cementobet. malty | m2 | 105 |  | 0
34 | Kladenie dlažby z kamenných dosiek rezaných - príplatok za kladenie do geometrických vzorov, oblúkov alebo vejárov | m2 | 200 |  | 0
35 | Vyplnenie škár dlažby epoxidovou zálievkou, únosnosť pre dopravou zaťažené plochy | m2 | 230 |  | 0
36 | Kladenie zámkovej dlažby pre peších hr. 80 mm | m2 | 30 |  | 0
37 | Príplatok pre plochy zo zámkovej dlažby všetkých druhov - plochy pokládky menšie ako 50 m2 | m2 | 200 |  | 0
| DDZ |  |  |  | 0
38 | Predformátovaná páska na VDZ š. 120mm oranžovej farby | m | 120 |  | 0
39 | Prenájom: Výstražné značky vrátane stĺpika a podstavca, základná veľkosť (A 4a/b/c, A 5, A 6, A 12, A 19, A 34) | ks/deň | 395 |  | 0
40 | Prenájom: Zákazové značky vrátane stĺpika a podstavca, základná veľkosť (B 1 až B 39) | ks/deň | 395 |  | 0
41 | Prenájom: Príkazové značky vrátane stĺpika a podstavca, základná veľkosť (C 6a/b/c, C 20 až C 28) | ks/deň | 395 |  | 0
42 | Prenájom: Informatívne smerové značky vr. stĺpika a podstavca, zákl. veľkosť (IS 15, IS 16, IS 26) | ks/deň | 395 |  | 0
43 | Prenájom: Ekosvetlo vrátane batérií | ks/deň | 75 |  | 0
| VRN a ZS |  |  |  | 0
44 | D+M Dočasné prekrytie otvorených výkopov oceľovými platňami hr. 15-20 mm s nosnosťou na prejazd nákladných vozidiel vrátane ich odstránenia | m2 | 15 |  | 0
45 | POD - plán organizácie dopravy, povolenia, poplatky | ks | 2 |  | 0
46 | Inžinierska činnosť, diagnostika podložia, skúšky, vytýčenie IS | ks | 2 |  | 0
47 | Prevádzkove vplyvy cestnou dopravou, regulácia dopravy a presmerovanie pohybu vozidiel a chodcov | hod | 120 |  | 0
| CENA CELKOM v € bez DPH: |  |  |  | 0
| Podpis, meno a priezvisko |  |  | Dátum