## Hárok1
Príloha č. 3 |  | Technické parametre predmetu zákazky
Obstarávateľ: |  | Pivovar STEIGER a.s.
Predmet zákazky: |  | Technológia na paletizáciu skupinových balení plechovkových nápojov.
Uchádzač vypĺňa žlté polia!!!
Časť | Názov | Parameter | Požiadavka | Hodnoty plnenia jednotlivých parametrov Vyplní uchádzač! Uviesť ÁNO/NIE. V prípade číselnej hodnoty, uviesť aj jej skutočnú hodnotu.
1 | Technológia na paletizáciu skupinových balení plechovkových nápojov. | nové zariadenie | áno
|  | množstvo | 1 súbor
|  | Výkon pri plechovke o objeme 0,5 l za hodinu | min. 15.000 plechoviek za hod.
|  | Spracovanie EURO - palety | áno
|  | Spracovanie DD - palety | áno
|  | Ovinovačka paliet | áno
|  | Formátové diely a pre traypack s plechovkou 0,5 l | áno
|  | Formátové diely pre traypack s plechovkou 0,33 l | áno
|  | Robotický typ stroja | áno
|  | Vzdialený prístup na identifikáciu a odstránenie porúch | áno
|  | Automatické ovládania cez dotykovú obrazovku | áno
|  | CE - certifikát | áno
|  | Návod na údržbu v slovenskom/českom jazyku | áno
|  | Montáž, uvedenie do prevádzky, zaškolenie | áno
|  | Účinnosť stroja podľa DIN 8782 | min. 95 %
Obchodné meno uchádzača:
IČO:
Dátum:
Miesto:
Vypracoval:
Podpis a pečiatka