## Rozpočet kuchyna strecha
Cenová ponuka - strecha - DPB, a.s., Jurajov Dvor - strecha závodnej kuchyne
Objednávateľ : DPB, a.s. Bratislava
Názov : Strešný plášť - DPB, a.s., Jurajov Dvor - strecha závodnej kuchyne
Hydroizolačný systém : dvojvrstvový, natavený a kotvený hydroizolačný systém z modifikovaných asfaltovaných pásov, hr. 5,2mm + mPVC krytina s líniovým svetlíkom
Pol. | Názov položky | Mer. jedn. | Množstvo | Jednotková cena (dodávka+montáž) | Cena spolu
STRECHA 1
Konštrukčné práce vytvarovania atiky a úprava plochy D+M
1. | Odrezanie okapného nosa pri odkvape | m´ | 34
2. | demontáž žľabov, hákov, držiakov - celého odkvapového systému | m´ | 50
3 | demontáž atikového plechu | m´ | 15
4 | vyspravenie a zrovnanie plochy osekaním, prerezanie bublín, prelepenie veľkých nerovných plôch Asflatovaným pásom Glasbit G200S40 | m2 | 15
6 | vyčistenie plochy, vyzametanie nečistôt doprava do kontajnera | m2 | 260
Izolatérske práce -asfaltové hydroizolácie
8 | Penetrovanie celej plochy vrátane oplechovaných atík, zvislé a vodorovné plochy spolu Siplast Primer | m2 | 260
9 | Spodný podkladný modifikovaný pás pás Elastobit PV 40 Mineral kotvený k podkladu | m2 | 295
10 | Vrchný Modifikovaný asfaltovaný pás Elastotherm hr. 5,2mm, plnoplošne natavenie, vodorovná, zvislá a plocha aj na atike spolu D+M (modifikácia (ohybnosť) min. -30°C)) | m2 | 295
11 | Kotvenie v ploche 5ks/m2 | ks | 1100
13 | Obizolovanie prestupu vetracej šachty 80x80cm, v=60cm | ks | 1
Klampiarske konštrukcie D+M farebný pozink 0,55mm
18 | Odkvapový nos, výroba, ktovenie, montáž | m | 34
19 | Stenová kotviaca lišta, výroba, kotvenie, montáž | m | 19
20 | Stenová krycia lišta, výroba, montáž, kotvenie | m | 19
21 | tmel sikaflex 11 FC D+M | ks | 2
22 | žľab, háky, zvody, kolená, čelá D+M r.š.333/120mm farebný pozink | m | 50
23 | oplechovanie atiky r.š.560mm farebný pozink 0,55mm, na podkladové plechy hr. 0,8mm obojstranne, r.š.250mm | m | 15
STRECHA 2
Izolatérske práce - povlaková krytina mPVC fólia D+M
7 | PVC fólia hr. 1,5mm D+M | m2 | 70
8 | Geotextília 300g/m2 (vyrovnanie a separácia od podkladu) | ks | 65
9 | mechanické kotvenie do betónu, šroub + teleskop, vratnie | ks | 250
10 | chrlič TopWet DN 110 mPVC D+M | ks | 2
11 | PVC detailová folia, D+M | m2 | 1
12 | kužele, vlnovce, fóliové doplnky | ks | 10
Klampiarske konštrukcie a práce - plech mPVC pofoliovaný D+M
13 | Dodávka a montáž kašírovaných plechov vnútorný roh r.š. 70mm, vrátane kotviaceho materiálu | bm | 50
15 | Dodávka a montáž kašírovaných plechov stenová lišta roh r.š. 70mm, vrátane kotviaceho materiálu | bm | 32
16 | Dodávka a montáž kašírovaných plechov vonkajší roh r.š. 70mm, vrátane kotviaceho materiálu | bm | 16
Klampiarske konštrukcie D+M farebný pozink 0,55mm
20 | Stenová krycia lišta, výroba, montáž, kotvenie, r.š. 150mm | m | 19
21 | tmel sikaflex 11 FC D+M | ks | 2
22 | nástenný kotlík KJG | ks | 2
23 | oplechovanie atiky r.š.560mm farebný pozink 0,55mm, na podkladové plechy hr. 0,8mm obojstranne, r.š.250mm | m | 6
24 | Dažďové zvody, kolená D+M r.š.333/120mm farebný pozink | m | 6
Svetlík líniový
27 | Svetlík líniový - (podstava 5,7 x 1,75m, nutnosť navýšenia oceľovou konštrukciou), oblúkovitý líniový svetlík s výplňou polykarbonát CBK2UV16/7W/2550-OK04opal, 16 mm, 6-kom., 2UV biely, konštrukcia svetlíka 16 - AL profily pre PC16, guma, pm | ks | 1
Presun hmôt
27 | Presun hmôt pre všetky materiály spolu v objektoch výšky do 10 m, | ks | 1
28 | Doprava materiálu na miesto stavby | ks | 1
| Dňa: Vypracoval : |  | Celková suma bez DPH - |  | 0
| Platnosť ponuky: |  | DPH 20% |  | 0
| Záruka na hydroizolačnú funkčnosť 5 rokov |  | Celková s DPH - |  | 0
Schválil: meno a priezvisko a podpis štatutára / splnomocnenej osoby: