## cenová ponuka - technológia V01
Príloha č. 1 Špecifikácia predmetu zákazky s cenovou ponukou
Názov spoločnosti: | Farma Plešivec s.r.o.
IČO: | 36824950
Sídlo spoločnosti: | Gemerská 741, 049 11 Plešivec
Názov projektu: | Modernizácia ŠRV na farme
Opis predmetu zakázky obsahuje požiadavky na technickú špecifikáciu a parametre
Názov zákazky: Nákup – Sejačka so spracovaním pôdy s možnosťou variabilného dávkovania osiva
Vymedzenie častí | Opis technická/ Technická špecifikácia požadované technické parametre | číselný údaj/Hodnota/ charakteristika parametra - požadovaná hodnota | Parametre navrhovanej technológie | Cena spolu bez DPH
Sejačka so spracovaním pôdy s možnosťou variabilného dávkovania osiva | Minimálny záber | 4 m | uviesť hodnotu
| Diskové výsevné ústrojenstvo |  | áno /nie
| preemergentný značkovač - vzadu |  | áno /nie
| Predpríprava pôdy - 2 rady diskov |  | áno /nie
| Aplikátor na sóju a hrach, min. | 8 ks | uviesť hodnotu
| Zrovnávací smyk |  | áno /nie
| Minimálna kapacita zásobníka osiva | 4300 l | uviesť hodnotu
| Minimálny rozostup riadkov | 125 mm | uviesť hodnotu
| Elektronické vypínanie individuálnych sekcií podľ GPS |  | áno /nie
| Možnosť sejby s každou druhou výsevnou jednotkou |  | áno /nie
| Možnosť sejby kolajových riadkov |  | áno /nie
| Prítlak na výsevnú pätku od – do | 90-250 kg | uviesť hodnotu
| Elektronická kontrola výsevu |  | áno /nie
| Medzikolesový pech |  | áno /nie
| Jednotka na prísev medziplodín |  | áno /nie
| Ovládanie stroja cez ISOBUS |  | áno /nie
| Priamy hydraulický náhon dávkovacieho ústrojenstva |  | áno /nie
| Variabilné dávkovanie osiva podľa aplikačných máp |  | áno /nie
Názov zákazky: Nákup- Sejačka so spracovaním pôdy s možnosťou variabilného dávkovania osiva
Cena celkom v EUR bez DPH
| DPH |  |  | Nie som platca DPH ( vložte do označenej bunky písmeno "X")
Cena celkom v EUR
* alebo obdobné údaje v prípade zahraničných uchádzačov/dodávateľov.
** alebo obdobné identifikačné údaje v prípade zahraničných uchádzačov/dodávateľov
Vyplniť IBA modrou farbou podfarbené polia!
Identifikačné údaje:
Obchodné meno:
Sídlo*:
IČO**:
DIČ / IČ DPH
Vypracoval:
Miesto: Dátum: Podpis: