## pre Časť 1 - Ceritifkované
Výzva č. 1/2024 - Názov: DNS VAKM výzva 1/2024 pre závod Bardejov - pre Časť 1
Príloha č. 1
Technická špecifikácia
Č. | Materiál | MJ | Množstvo | Technické posúdenie VVS, a.s. | Výrobca naceneného materiálu | Typológia naceneného materiálu | Cena za MJ | Cena celkom
1 | Rúra HDPE PE100 d315x18,7/6000mm PN10 SDR17 | m | 6 | viď. Príloha č. 2
2 | Tvarovka na spájanie HDPE mechanická koleno d32x1" PN16 VOZ | ks | 4 | viď. Príloha č. 2
3 | Tvarovka na spájanie HDPE mechanická koleno d32x32 PN16 | ks | 4 | viď. Príloha č. 2
4 | Tvarovka na spájanie HDPE mechanická spojka priama d32 PN16 | ks | 2 | viď. Príloha č. 2
5 | Tvarovka na spájanie HDPE mechanická spojka priama d63 PN16 | ks | 4 | viď. Príloha č. 2
6 | Tvarovka HDPE elektrofúzna objímka d315 SDR11 | ks | 2 | viď. Príloha č. 2
7 | Tvarovka HDPE elektrofúzna objímka d90 SDR11 | ks | 2 | viď. Príloha č. 2
8 | Tvarovka HDPE elektrofúzna koleno d110/45° SDR11 | ks | 4 | viď. Príloha č. 2
9 | Tvarovka HDPE na tupo lemový nákružok d315 SDR11 | ks | 2 | viď. Príloha č. 2
10 | Tvarovka HDPE na tupo lemový nákružok d90 SDR11 | ks | 2 | viď. Príloha č. 2
11 | PP príruba s oceľovým jadrom d90 PN16 | ks | 2 | viď. Príloha č. 2
12 | PP príruba s oceľovým jadrom d315 PN10 | ks | 2 | viď. Príloha č. 2
13 | Dodatočné napojenie na plastové rúry s hladkou stenou KG/KG DN160/315 | ks | 20 | viď. Príloha č. 2
14 | Tvarovka liatinová prírubová FFR DN100/50 PN10/16 | ks | 1 | viď. Príloha č. 2
15 | Tvarovka liatinová prírubová FFR DN100/80 PN10, 4-dierová príruba | ks | 1 | viď. Príloha č. 2
16 | Tvarovka liatinová prírubová T-kus DN100/80 PN16 | ks | 1 | viď. Príloha č. 2
17 | Opravný strmeň liatinový DN100, L=200mm, médiové potrubie - liatina | ks | 11 | viď. Príloha č. 2
18 | Pás navŕtavací univerzálny uzáverový so závitovým výstupom pre navrtávky pod tlakom pre liatinové, oceľové a azbestocementové potrubie DN100/1" | ks | 5 | viď. Príloha č. 2
19 | Pás navŕtavací pre domové prípojky so závitovým výstupom pre PE a PVC potrubie d110/1" | ks | 5 | viď. Príloha č. 2
20 | Pás navŕtavací uzáverový pre navrtávky pod tlakom pre PE a PVC potrubie d110/1" | ks | 5 | viď. Príloha č. 2
21 | Hydrant podzemný DN80/1250 PN16 | ks | 1 | viď. Príloha č. 2
22 | Posúvač liatinový prírubový krátky DN100 PN16 L=190 mm | ks | 5 | viď. Príloha č. 2
23 | Koleso ručné k posúvaču DN100 | ks | 2 | viď. Príloha č. 2
24 | Súprava zemná teleskopická k posúvaču DN100 1,3-1,8m | ks | 4 | viď. Príloha č. 2
25 | Poklop posúvačový pevný, PA/GG | ks | 4 | viď. Príloha č. 2
26 | Poklop hydrantový pevný, PA/GG | ks | 4 | viď. Príloha č. 2
27 | Podkladová doska pre ZZS, posúvačový poklop, DIN 4056 | ks | 4 | viď. Príloha č. 2
28 | Podkladová doska pre ZZS, ventilový poklop, DIN 4057 | ks | 8 | viď. Príloha č. 2
29 | Podkladová doska pre ZZS, hydrantový poklop, DIN 4055 | ks | 4 | viď. Príloha č. 2
30 | Poklop kanalizačný - okrúhly, D 400kN, DN 600, H=104mm, kruhový rám bez odvetrania, liatina, s tlmiacou vložkou, vhodný do zón s bežnou premávkou, s logom VVS | ks | 2 | viď. Príloha č. 2
Cena celkom bez DPH | [7 empty] | 0
Označenie položiek „viď. Príloha č. 2 - Zoznam vycertifikovaných produktov“ ukladá uchádzačovi povinnosť predložiť požiadavku tak, aby táto bola plne v súlade s Prílohou č. 2 - Zoznam vycertifikovaných produktov. V predmetej Prílohe č. 2 sa nachádzajú materiály, ktoré prešli technickým posúdením VVS, a.s.
Identifikácia dodávateľa
Obchodný názov:
Adresa sídla:
IČO:
Kontaktná osoba:
Mobil a e-mail kontaktnej osoby: |  |  |  |  | podpis
V:
Dňa:
UPOZORNENIE! | Povinné polia, ktoré vypĺňa uchádzač