## pre Časť 1 - Ceritifkované
Výzva č. 11/2024 - Názov: DNS VAKM výzva 11/2024 pre závod Michlovce - pre Časť 1(Krčava)
Príloha č. 1
Technická špecifikácia
Č. | Materiál | MJ | Množstvo | Technické posúdenie VVS, a.s. | Výrobca naceneného materiálu | Typológia naceneného materiálu | Cena za MJ | Cena celkom
1 | Rúra HDPE PE100 d110x6,6/12000mm PN10 SDR17 | m | 1560 | viď. Príloha č. 2
2 | Rúra HDPE PE100 d160x9,5/6000mm PN10 SDR17 | m | 24 | viď. Príloha č. 2
3 | Rúra HDPE PE100 d90x5,4/6000mm PN10 SDR17 | m | 48 | viď. Príloha č. 2
4 | Rúra HDPE PE100 d63x3,8mm/6000mm PN10 SDR17 | m | 24 | viď. Príloha č. 2
5 | Rúra HDPE PE100 d32x3,0mm/100m PN16 SDR11 kotúč | m | 600 | viď. Príloha č. 2
6 | Tvarovka na spájanie HDPE mechanická koleno d32x32 PN16 | ks | 30 | viď. Príloha č. 2
7 | Tvarovka HDPE pás navrtávací elektrofúzny d110/32 s ventilom SDR11 | ks | 43 | viď. Príloha č. 2
8 | Tvarovka HDPE pás navrtávací elektrofúzny d110/63 s ventilom SDR11 | ks | 1 | viď. Príloha č. 2
9 | Tvarovka na spájanie HDPE mechanická spojka d32x1" PN16 VOZ | ks | 50 | viď. Príloha č. 2
10 | Tvarovka na spájanie HDPE mechanická spojka d32x3/4" PN16 VOZ | ks | 30 | viď. Príloha č. 2
11 | Tvarovka na spájanie HDPE mechanická spojka priama d32 PN16 | ks | 35 | viď. Príloha č. 2
12 | Tvarovka na spájanie HDPE mechanická spojka redukovaná d32/25 PN16 | ks | 10 | viď. Príloha č. 2
13 | Tvarovka HDPE elektrofúzna objímka d110 SDR11 | ks | 170 | viď. Príloha č. 2
14 | Tvarovka HDPE elektrofúzna objímka d32 SDR11 | ks | 43 | viď. Príloha č. 2
15 | Tvarovka HDPE elektrofúzna objímka d63 SDR11 | ks | 5 | viď. Príloha č. 2
16 | Tvarovka HDPE elektrofúzna objímka d90 SDR11 | ks | 15 | viď. Príloha č. 2
17 | Tvarovka HDPE elektrofúzna koleno d110/30° SDR11 | ks | 8 | viď. Príloha č. 2
18 | Tvarovka HDPE elektrofúzna koleno d110/45° SDR11 | ks | 10 | viď. Príloha č. 2
19 | Tvarovka HDPE elektrofúzna koleno d110/90° SDR11 | ks | 6 | viď. Príloha č. 2
20 | Tvarovka HDPE elektrofúzna koleno d90/90° SDR11 | ks | 1 | viď. Príloha č. 2
21 | Tvarovka HDPE na tupo lemový nákružok d110 SDR17 | ks | 28 | viď. Príloha č. 2
22 | Tvarovka HDPE na tupo lemový nákružok d90 SDR11 | ks | 14 | viď. Príloha č. 2
23 | PP príruba s oceľovým jadrom d110 PN16 | ks | 28 | viď. Príloha č. 2
24 | PP príruba s oceľovým jadrom d90 PN16 | ks | 14 | viď. Príloha č. 2
25 | Tvarovka HDPE elektrofúzna redukcia d110/90 SDR11 | ks | 11 | viď. Príloha č. 2
26 | Tvarovka HDPE elektrofúzna T-kus d110/110 SDR11 | ks | 11 | viď. Príloha č. 2
27 | Tvarovka na spájanie HDPE mechanická viečko koncové d25 PN16 | ks | 10 | viď. Príloha č. 2
28 | Tvarovka na spájanie HDPE mechanická viečko koncové d32 PN16 | ks | 40 | viď. Príloha č. 2
29 | Tvarovka HDPE elektorfúzna viečko koncové d110 PN16 | ks | 2 | viď. Príloha č. 2
30 | Tvarovka liatinová redukčná príruba XR DN80/50 PN10 | ks | 1 | viď. Príloha č. 2
31 | Tvarovka liatinová prírubová N/PP (pätkové koleno 90°) DN80 PN16 | ks | 10 | viď. Príloha č. 2
32 | Tvarovka liatinová prírubová T-kus DN100/100 PN10/16 | ks | 8 | viď. Príloha č. 2
33 | Tvarovka liatinová prírubová FF/TP DN80/100 PN10/16 | ks | 9 | viď. Príloha č. 2
34 | Tvarovka liatinová prírubová FF/TP DN80/200 PN10/16 | ks | 9 | viď. Príloha č. 2
35 | Prírubová spojka E DN100 PN10/16 EPDM (multi, s istením proti posunu) | ks | 8 | viď. Príloha č. 2
36 | Spojka U DN100 PN10/16 EPDM (multi, s istením proti posunu) | ks | 4 | viď. Príloha č. 2
37 | Hydrant podzemný DN80/1000 PN16 | ks | 9 | viď. Príloha č. 2
38 | Posúvač liatinový prírubový krátky DN80 PN16 L=180 mm | ks | 10 | viď. Príloha č. 2
39 | Posúvač liatinový prírubový krátky DN100 PN16 L=190 mm | ks | 18 | viď. Príloha č. 2
40 | Súprava zemná tuhá k posúvaču DN80 1,5m(kompatibilita s položkou č. 38) | ks | 10 | viď. Príloha č. 2
41 | Súprava zemná tuhá k posúvaču DN100 1,5m(kompatibilita s položkou č. 39) | ks | 18 | viď. Príloha č. 2
42 | Súprava zemná tuhá k posúvaču pre domové prípojky DN3/4"-2" 1,25m(kompatibilita s položkami č. 43 a č. 44) | ks | 44 | viď. Príloha č. 2
43 | Posúvač domovej prípojky liatinový na oboch stranách s hrdlom pre PE potrubie 1" | ks | 43 | viď. Príloha č. 2
44 | Posúvač domovej prípojky liatinový na oboch stranách s hrdlom pre PE potrubie 2" | ks | 1 | viď. Príloha č. 2
45 | Poklop posúvačový pevný, PA/GG | ks | 28 | viď. Príloha č. 2
46 | Poklop ventilový pevný, PA/GG, H=250mm | ks | 44 | viď. Príloha č. 2
47 | Poklop hydrantový pevný, PA/GG | ks | 10 | viď. Príloha č. 2
Cena celkom bez DPH | [7 empty] | 0
Označenie položiek „viď. Príloha č. 2 - Zoznam vycertifikovaných produktov“ ukladá uchádzačovi povinnosť predložiť požiadavku tak, aby táto bola plne v súlade s Prílohou č. 2 - Zoznam vycertifikovaných produktov. V predmetej Prílohe č. 2 sa nachádzajú materiály, ktoré prešli technickým posúdením VVS, a.s.
Identifikácia dodávateľa
Obchodný názov:
Adresa sídla:
IČO:
Kontaktná osoba:
Mobil a e-mail kontaktnej osoby: |  |  |  |  | podpis
V:
Dňa:
UPOZORNENIE! | Povinné polia, ktoré vypĺňa uchádzač