## Prehlad
Odberateľ: |  |  |  | Spracoval: | [20 empty] | V module | Hlavička1 | Mena | Hlavička2 | Obdobie
Projektant: |  |  |  | JKSO: | [20 empty] | Rozpočet | Prehľad rozpočtových nákladov v | EUR
Dodávateľ: |  |  |  | Dátum: | [20 empty] | Čerpanie | Súpis vykonaných prác a dodávok v | EUR | za obdobie | Mesiac 2011
[25 empty] | VK | Prehľad kalkulovaných nákladov v | EUR
Stavba: | Maštaľ č.1 brhlovce | [23 empty] | VF | Súpis vykonaných prác a dodávok v | EUR | za obdobie | Mesiac 2011
Objekt:
Časť:
Licencia: |  |  | Prehľad rozpočtových nákladov v EUR
Por. | Kód | Kód položky | Popis položky, stavebného dielu, remesla, | Merná | Množstvo | Jednotková | Konštrukcie | Špecifikovaný | Spolu | Hmotnosť v tonách |  | Suť v tonách |  | DPH | Pozícia | Množstvo | Množstvo | Množstvo | Vyňatý | Vysoká sadzba | Typ | Nh | X | Y | Klasifikácia | Katalógové
číslo | cen. |  | výkaz-výmer | jednotka | výmera | cena | a práce | materiál |  | Jednotková | Spolu | Jednotková | Spolu | % |  | rozpočtované | od začiatku | dodatok | z režimu stavba | DPH ( materiál ) | položky |  |  |  | produkcie | číslo
1 - Demontáž poškodenej krytiny, strešného krovu
| D | PSV | Práce a dodávky PSV
| D | 762 | Konštrukcie tesárske
| K | 762331812.S | Demontáž viazaných konštrukcií krovov so sklonom do 60°, prierezovej plochy 120 - 224 cm2, -0,01400 t | m | 564
| D | 765 | Konštrukcie - krytiny tvrdé
| K | 765383810.S | Demontáž krytiny vláknocementovej z vlnoviek na debnení, do sutiny, sklon strechy do 45°, -0,022t | m2 | 611
2 - Konštrukcia
| D | M | Práce a dodávky M
| D | 25-M | Povrchová úprava strojov a zariadení
| K | 250020081.S | Čistenie OK otrýskavaním - Stupeň očistenia Sa 2,5 | m2 | 475
| K | 250020111.S | Základný náter dvojzložkový technolog.konštrukcie tr.II. | m2 | 475
| K | 250020211.S | Ostatné nátery dvojzložkové technolog. konštrukcií tr. II. | m2 | 475
3 - Montáž novej výdrevy a novej krytiny
| D | PSV | Práce a dodávky PSV
| D | 762 | Konštrukcie tesárske
| K | 762341201.S | Montáž hranolov striechy pre sklon do 60° | m | 564
| M | 605120003900.S | Hranoly z borovice neopracované hranené akosť I dĺ. 4000-6500 mm, hr. 100 mm, š. 120, 140 mm | m3 | 11
| M | 1 | Klampiarske výrobky | súbor | 1
| D | 764 | Konštrukcie klampiarske
| K | 764311204.S | Montáž krytiny z trapézového plechu T35,hrúbka 0,75μm, sklon do 30° | m2 | 611
| M | 138310004700 | Plech trapézový pozinkovaný T 35 1075x35 mm hr. 0,75 mm, MASLEN | m2 | 611
4 - Montáž dažďozvodov
| D | PSV | Práce a dodávky PSV
| D | 764 | Konštrukcie klampiarske
| K | 764322221.S | Montáž daždozvodov z plechu | m | 194
5 - Montáž bleskozvodu
| D | M | Práce a dodávky M
| D | 21-M | Elektromontáže
| K | 210220002.S | Uzemňovacie vedenie na povrchu FeZn páska uzemňovacia do 120 mm2 | m | 260
| M | 354410058800.S | Pásovina uzemňovacia FeZn 30 x 4 mm | kg | 247
| D | 95-M | Revízie
| K | 950105001.S | Revízna správa, zistenie stavu zariadenia ochrany pred úderom blesku | zvod | 6
6 - Rekonštrukcia stien a fasády
| D | HSV | Práce a dodávky HSV
| D | 9 | Ostatné konštrukcie a práce-búranie
| K | 612460121.S | Príprava vnútorného podkladu stien penetráciou základnou | m2 | 590
| K | 622422621.S | Oprava vonkajších omietok vápenných a vápenocem. stupeň členitosti Ia II -65% štukových | m2 | 210
| M | 585520012900.S | Hĺbkový penetračný náter na spevnenie nasiakavých podkladov | l | 65
| M | 585650002600 | Omietka vápennocementová BAUMIT MVR Uni, jednovrstvová, z bieleho cementu, ručné spracovanie, 40 kg | kg | 12000
| M | 246260010200 | Farba maliarska Primalex PROJEKT interiérová, biela s vysokou oteruvzdornosťou, balenie 25 kg | kg | 208
| M | 585530002100 | Fasádna akrylátová farba PCI Multitop FA, odolná proti poveternostným vplyvom | l | 260
| K | 784452261 | Maľby z maliarskych zmesí Primalex Polar, ručne nanášané jednonásobné základné na podklad jemnozrnný výšky do 3,80 m | m2 | 1050
| K | 784452262 | Maľby z maliarskych zmesí Primalex Polar, ručne nanášané jednonásobné základné na podklad jemnozrnný výšky nad 3,80 m | m2 | 720
| K | 952903012.S | Čistenie fasád tlakovou vodou od prachu, usadenín a pavučín z pojazdnej plošiny | m2 | 590