## Kryci list
|  |  |  | Krycí list výkazu výmer |  |  |  |  | V module | Hlavička1 | Mena | Hlavička2 | Obdobie
| Stavba : TURECKÝ DOM, ÚRAD SLÚŽNEHO, REKONŠTRUKCIA PODKROVIA KÚRIE - Aktualizáia Október 2019 | [7 empty] | Rozpočet | Krycí list rozpočtu v | EUR
| Objekt : SO 03 - Interiér + doplnky stavby | [7 empty] | Čerpanie | Krycí list splátky v | EUR | za obdobie | Mesiac 2011
[9 empty] | VK | Krycí list výrobnej kalkulácie v | EUR
| Rozpočet: |  | Zmluva č.: |  |  |  | Dňa: | 2019-10-15 | VF | Krycí list splátky v | EUR | za obdobie | Mesiac 2011
| Odberateľ: | Mestský úrad Senec, Mierové námestie 8 90301 SENEC
Dodávateľ:
| Projektant: | ING.ARCH. Tomáš DEHELÁN
|  |  |  | 0 |  |  |  | 0
|  |  |  | 0 |  |  |  | 0
|  |  |  | 0 |  |  |  | 0
A | ZRN | Konštrukcie | Špecifikovaný materiál | Spolu ZRN | B | IN - Individuálne náklady
1 | HSV: |  |  | 0 | 6 | Práce nadčas |  | 0
2 | PSV: |  | 0 |  | 7 | Murárske výpomoce |  | 0
3 | MCE: |  | 0 |  | 8 | Bez pevnej podlahy |  | 0
4 | Iné: |  |  | 0 | 9 |  |  | 0
5 | Súčet: | 0 | 0 | 0 | 10 |  | Súčet riadkov 6 až 9: | 0
C |  | NUS - náklady umiestnenia stavby |  |  | D | ON - ostatné náklady
11 | Zariadenie staveniska |  |  | 0 | 16 | Ostatné náklady uvedené v rozpočte |  | 0
12 | Prevádzkové vplyvy |  | 0% | 0 | 17 | Inžinierska činnosť |  | 0
13 | Sťažené podmienky |  | 0% | 0 | 18 | Projektové práce |  | 0
14 | Kultúrna pamiatka |  |  | 0 | 19 |  |  | 0
15 |  |  | Sučet riadkov 11 až 14: | 0 | 20 |  | Sučet riadkov 16 až 19: | 0
| projektant, rozpočtár cenár |  | pečiatka: |  | E | Celkové náklady
[5 empty] | 21 |  | Celkom bez DPH: | 0
| podpis: |  |  |  | 22 | DPH 20% z: | 0 | 0
| dátum: |  |  |  | 23 | DPH 0% z: | 0 | 0
[5 empty] | 24 |  | Celkom s DPH: | 0
[5 empty] | F | Odpočet - prípočet |  | 0
|  | odberateľ, obstarávateľ |  |  |  | dodávateľ, zhotoviteľ
| podpis: |  |  |  | podpis:
| dátum: |  |  |  | dátum:
| pečiatka: |  |  |  | pečiatka:

## Prehlad
Odberateľ: Mestský úrad Senec, Mierové námestie 8 90301 SENEC | [24 empty] | V module | Hlavička1
Projektant: ING.ARCH. Tomáš DEHELÁN | [24 empty] | Rozpočet | Prehľad rozpočtových nákladov v
Dodávateľ: | [24 empty] | Čerpanie | Súpis vykonaných prác a dodávok v
[25 empty] | VK | Prehľad kalkulovaných nákladov v
Stavba : TURECKÝ DOM, ÚRAD SLÚŽNEHO, REKONŠTRUKCIA PODKROVIA KÚRIE - Aktualizáia Október 2019 | [24 empty] | VF | Súpis vykonaných prác a dodávok v
Objekt : SO 03 - Interiér + doplnky stavby
Dátum: 15.10.2019
Výkaz výmer
Por. | Kód | Kód položky | Popis položky, stavebného dielu, remesla, | Množstvo | Merná | Jednotková | Konštrukcie | Špecifikovaný | Spolu | Hmotnosť v tonách |  | Suť v tonách |  | DPH | Pozícia | Množstvo | Množstvo | Množstvo | Vyňatý | Vysoká sadzba | Typ | Nh | X | Y | Klasifikácia | Katalógové
číslo | cen. |  | výkaz-výmer | výmera | jednotka | cena | a práce | materiál |  | Jednotková | Spolu | Jednotková | Spolu | % |  | rozpočtované | od začiatku | dodatok | z režimu stavba | DPH ( materiál ) | položky |  |  |  | produkcie | číslo
PRÁCE A DODÁVKY PSV
711 - Izolácie proti vode a vlhkosti
1 | 711 | 71111-3121 | Izolácia proti tlakovej vode zvislá AQUAFIN-2K | 31.75 | m2 | [8 empty] | 20 | [6 empty] | I | 6.318 |  |  | 45.22.20
2 | 711 | 99871-1202 | Presun hmôt pre izolácie proti vode v objektoch výšky do 12 m |  | % | [8 empty] | 20 | [6 empty] | I |  |  |  | 45.22.20
|  |  | 711 - Izolácie proti vode a vlhkosti spolu: | [9 empty] | 0 | [8 empty] | 6.318
713 - Izolácie tepelné
1 | 713 | 71313-1121 | Montáž tep. izolácie stropov pripevnenie drôtom pod SDK | 216.028 | m2
2 | MAT | 631 5A0103 | Doska z minerálnej vlny NOBASIL MPN - hr.50 mm | 226.829 | m2 | [8 empty] | 20 | [6 empty] | I |  |  |  | . .
3 | 713 | 71319-1410 | Izolácia tepelná položenie parozábrany z PE folie /Isotec, Tyvek a pod./ hr 0,1m | 216.028 | m2 | [8 empty] | 20 | [6 empty] | I |  |  |  | . .
4 | 713 | 99871-3202 | Presun hmôt pre izolácie tepelné v objektoch výšky do 12 m |  | % | [7 empty] | 0 | [8 empty] | 0
713 - Izolácie tepelné spolu:
731 - Ústredné vykurovanie
|  | 713 - Izolácie tepelné | [11 empty] | 20 | [6 empty] | I |  |  |  | . .
| 713 | 713482121 | Montáž trubíc z PE,hr.15-20 mm,vnút.priemer do 38 | 10 | m
| mat | 283766213 | Dodávka tep izolácie Tubolit 18x13 na izoláciu potrubia | 10 | m
| 713 | 998713193 | Príplatok k cene za zväčšený presun nad vymedzenú najväčšiu dopravnú vzdialenosť do 500 m | 0.01 | t
733 - Ústredné kúrenie, rozvodné potrubie
| 11 | 733161501 | Potrubie plasthliníkové PE-RT 16x2 mm z rúrok v kotúčoch | 10 | m
| mat | 28399121 | Prechodky Herz na plastové rúrky 1/2""AG | 6 | ks
| 731 | 733123110 | Príplatok za zhotovenie prípojky z hladkých rúrok priemer 22/2,6 | 3 | ks
| 731 | 733191923 | Opravy rozvodov potrubí privarenie odbočky do DN 15 | 2 | ks
| 731 | 733391101 | Ostatné tlakové skúšky potrubia z plastových rúr do DN32 | 10 | m
| 731 | 998733103 | Presun hmôt pre rozvody potrubia v objektoch výšky nad 6 do 24 m | 0.138 | t
| 731 | 998733194 | Príplatok k cene za zväčšený presun nad vymedzenú najväčšiu dopravnú vzdialenosť do 1000 m | 0.14 | t
731-734 - Ústredné kúrenie, armatúry
| 731 | 734209103 | Montáž závitových armatúr s 1 závitom G 1/2 | 3 | ks
| mat | 5517102600 | Armatúry a príslušenstvo HERZ termostatická hlavica - H | 3 | ks
| 731 | 734209113 | Montáž závitových armatúr s 2 závitmi G 1/2 | 3 | ks
| mat | 5517100280 | Armatúry a príslušenstvo HEIMEER, Regúlux šrobenie 1/2" | 3 | ks
| 731 | 734209113 | Montáž závitových armatúr s 2 závitmi G 1/2 | 3 | ks
| mat | 5517100280 | Armatúry a príslušenstvo HEIMEER, termostatický VENTIL PRIAMY 1/2" | 3 | ks
| 731 | 734209113 | Montáž závitových armatúr s 2 závitmi G 1/2 | 3 | ks
| 731 | 998731101 | Presun hmôt pre kotolne umiestnené vo výške (hĺbke) do 6 m | 0.08 | t
| 731 | 998731194 | Príplatok k cene za zväčšený presun nad vymedzenú najväčšiu dopr.vzdialenosť do 1000 m | 0.08 | t
735 - Ústredné kúrenie, vykurov. telesá
| 731 | 735000912 | Vyregulovanie dvojregulačných ventilov s termostatickým ovládaním | 3 | ks
| 731 | 735000912 | Hydraulické Vyregulovanie vyk. Systému vyk. Telies | 3 | ks
| 731 | 735153300 | Príplatok k cene za odvzdušňovací ventil telies VSŽ | 3 | ks
| 731 | 7351581200 | Vykur. telesá panel. 2 radové, tlak. skúšky telies vodou | 3 | ks
| 731 | 735159523 | Montáž vykurovacích telies VSŽ P90 dvojradových s odvzdušnením do 1200 mm | 3 | SUB
| mat | 4845374300 | Rad.oceľový 21K 600x900 Korad | 1 | ks
| mat | 4845374300 | Rad.oceľový 21K1400x500 Korad | 2 | ks
| mat | 553468511 | Záslepka KORAD | 3 | ks
| mat | 553468511 | Držiak KORAD | 3 | ks
| mat | 553468511 | Radiátor, stojan, konzoly | 3 | ks
| mat | 553468511 | Odvzdušňov. Záslepka KORAD | 3 | ks
| mat | 553468511 | Vypúštacia zátkak KORAD | 3 | ks
| 731 | 998735101 | Presun hmôt pre vykurovacie telesá v objektoch výšky do 6 m | 0.257 | t
| 731 | 998735194 | Príplatok k cene za zväčšený presun nad vymedzenú najväčšiu dopravnú vzdialenosť do 1000 m | 0.257 | t
Vykurovanie-vykurovacia skúška
| 735 | HZ1 | Vykurovacia skúška, revízia, spustenie do prevádzkyPrvé napustenie systému | 16 | h
| 735 | HZ2 | Preplach potrubia | 4 | h
|  | OST | Ostatné
| 735 | HZS -006 | Kompletné vyskúšanie | 6 | h
| 735 | HZS -007 | Skúšobná prevádzka | 12 | h
|  |  | 731 - Ústredné vykurovanie spolu: | [9 empty] | 0 | [8 empty] | 0
763 - Konštrukcie - drevostavby
6 | 763 | 76311-1217 | Predsadená stena hr.105mm 2xSDK hr 12,5 mm s izoláciou hr.80mm | 60.733 | m2 | [8 empty] | 20 | [6 empty] | I | 62.737 |  |  | . .
7 | 763 | 76311-1218 | Priečky SDK hr 130 mm 1x SDK hr 12,5mm s izoláciou | 22.099 | m2 | [8 empty] | 20 | [6 empty] | I | 22.828 |  |  | . .
8 | 763 | 76312-3113 | Predsadená stena SDK 2x12,5 bez tep. izol. | 160.661 | m2 | [8 empty] | 20 | [6 empty] | I | 118.086 |  |  | 45.41.10
9 | 763 | 76313-3041 | Podhľady sadr RIGIPS zav.2x ocel.prof. dosky RFI hr. 2x12,5 | 226 | m2 | [8 empty] | 20 | [6 empty] | I | 274.816 |  |  | . .
10 | 763 | 76316-9100 | Opláštenie strešného okna | 44.2 | m | [8 empty] | 20 | [6 empty] | I | 3.934 |  |  | 45.41.10
11 | 763 | 99876-3201 | Presun hmôt pre drevostavby v objektoch výšky do 12 m |  | % | [8 empty] | 20 | [6 empty] | I |  |  |  | 45.42.13
|  |  | 763 - Konštrukcie - drevostavby spolu: | [9 empty] | 0 | [8 empty] | 482.401
766 - Konštrukcie stolárske
5 | 766 | 76617- | Schod.stup.a podlaha +podesty z dosiek dubových hrúbky 30mm D+M komplet | 15.2 | m2 | [8 empty] | 20 | [6 empty] | I |  |  |  | . .
6 | 766 | 99876-6202 | Presun hmôt pre konštr. stolárske v objektoch výšky do 12 m | 26.403 | % | [8 empty] | 20 | [6 empty] | I |  |  |  | . .
12 | 766 | 76611-1111 | Preskl.podl.pr.kov.časť 2300mm,pr.skl.časť 2150mm E1 D+M | 1 | ks | [8 empty] | 20 | [6 empty] | I |  |  |  | . .
13 | 766 | 76612-1111 | Vitráž preskl.stena z AL atyp 21760*1640*60mm C1 D+M | 1 | ks | [8 empty] | 20 | [6 empty] | I |  |  |  | . .
14 | 766 | 76613-1111 | Vitráž presk stena z AL atyp 11870*1640*60mm C2 D+M | 1 | ks | [8 empty] | 20 | [6 empty] | I |  |  |  | . .
15 | 766 | 76614-1111 | Vnútor.hliníková stena atyp 3120*2500mm ozn.5 D+M | 1 | ks | [8 empty] | 20 | [6 empty] | I |  |  |  | . .
18 | 766 | 76666-1112 | Montáž dvier kompl. otvár. do zár. 1-krídl. do 0,8m 3/P+4/P | 3 | kus | [8 empty] | 20 | [6 empty] | I | 0.967 |  |  | 45.42.11
19 | 766 | 76666-1422 | Montáž dvier kom otv. protipož.do zár. 1-kr. do 0,8m | 5 | kus | [8 empty] | 20 | [6 empty] | I | 1.634 |  |  | 45.42.11
20 | 766 | 76666-1422 | Montáž dvier kom. otv. protipož. do zár. 1-kr. nad 0,8m | 1 | kus | [8 empty] | 20 | [6 empty] | D |  |  |  | 20.30.11
21 | 766 | 76666-1432 | Montáž dvier kom. otv. protipož. do zár. 2-kr. | 1 | kus | [8 empty] | 20 | [6 empty] | D |  |  |  | 20.30.11
22 | MAT | 611 603200 | Dvere vnút plné 60/180 otv. atyp +plech. zárub.š 130mm skryt.zár. | 1 | kus | [8 empty] | 20 | [6 empty] | D |  |  |  | 20.30.11
23 | MAT | 611 603220 | Dvere vnútorné plné 80x197 jednokr.otv.+kov.z mosadze | 2 | kus | [8 empty] | 20 | [6 empty] | D |  |  |  | 20.30.11
24 | MAT | 611 651510 | Dvere protipožiarne 70x197/P jednokr.otv. plné | 2 | kus | [8 empty] | 20 | [6 empty] | D |  |  |  | 20.30.11
25 | MAT | 611 651520 | Dvere protipož.+kov.z mos. plné jednokr.80/197/P | 2 | kus | [8 empty] | 20 | [6 empty] | D |  |  |  | 20.30.11
26 | MAT | 611 651520 | Dvere protipožiarne atyp 78/197/Pjednokr.otv.plné | 1 | kus | [8 empty] | 20 | [6 empty] | D |  |  |  | 20.30.11
27 | MAT | 611 651530 | Dvere protipožiarne 90x197/P jednokr.otv.plné | 1 | kus | [8 empty] | 20 | [6 empty] | D |  |  |  | 20.30.11
29 | MAT | 611 6D2701 | Zárubňa obložková- hr.steny 7-15 cm - | 5 | kus | [8 empty] | 20 | [6 empty] | D |  |  |  | 20.30.11
30 | MAT | 611 6D2702 | Zárubňa obložková- hr.steny 16-25 cm | 2 | kus | [8 empty] | 20 | [6 empty] | I | 19.593 |  |  | . .
31 | MAT | 611 6D2704 | Zárubňa - obložková hr.steny43-46cm dvojkr,. atyp D+M | 1 | kus | [8 empty] | 20 | [6 empty] | I | 3.837 |  |  | . .
32 | 766 | 76668-2111 | Montáž zárubní obložkových pre dvere jednokrídl. hr.steny do 170 mm | 7 | kus | [8 empty] | 20 | [6 empty] | I |  |  |  | 45.42.13
33 | 766 | 76668-2123 | Montáž zárubní obložkových pre dvere dvojkrídlové hr. steny cez 350 mm | 1 | kus
34 | 766 | 99876-6202 | Presun hmôt pre konštr. stolárske v objektoch výšky do 12 m |  | %
|  |  | 766 - Konštrukcie stolárske spolu: | [9 empty] | 0 | [8 empty] | 26.031
771 - Podlahy z dlaždíc keramických
9 | 771 | 77157-5107 | Montáž podláh z dlaždíc keramických do tmelu | 12.882 | m2 | [8 empty] | 20 | [6 empty] | D |  |  |  | 26.30.10
10 | 771 | 77158-979510 | Príplatok za škárovanie | 12.882 | m2 | [8 empty] | 20 | [6 empty] | I |  |  |  | 45.43.12
11 | MAT | 597 63180010 | Dlaždice keramické | 13.526 | m2
12 | 771 | 99877-1202 | Presun hmôt pre podlahy z dlaždíc v objektoch výšky do 12 m |  | %
13 | 771 | 99877-1202 | Presun hmôt pre podlahy z dlaždíc v objektoch výšky do 12 m |  | %
|  |  | 771 - Podlahy z dlaždíc keramických spolu: | [9 empty] | 0 | [8 empty] | 0
775 - Podlahy vlysové a parketové
38 | 775 | 77541-9124 | Montáž podlahovej lišty | 175.4 | m | [8 empty] | 20 | [6 empty] | I | 25.433 |  |  | 45.43.22
39 | MAT | 614 200100 | Lišta parketová | 175.4 | m | [8 empty] | 20 | [6 empty] | D |  |  |  | 20.10.21
40 | 775 | 77591-9134 | Montáž podlahy lamel. bez podložky | 175.4 | m2 | [8 empty] | 20 | [6 empty] | I | 41.219 |  |  | 45.43.22
41 | MAT | 611 942124 | Parkety laminátové | 192.94 | m2 | [8 empty] | 20 | [6 empty] | D |  |  |  | 20.30.12
42 | 775 | 77597-3213 | Podložka pod pláv.podlahu,fólia Polifoam hr.3mm | 175.4 | m2 | [8 empty] | 20 | [6 empty] | I | 7.191 |  |  | 45.43.22
43 | 775 | 99877-5202 | Presun hmôt pre podlahy vlysové v objektoch výšky do 12 m |  | % | [8 empty] | 20 | [6 empty] | I |  |  |  | 45.43.22
|  |  | 775 - Podlahy vlysové a parketové spolu: | [9 empty] | 0 | [8 empty] | 73.843
781 - Obklady z obkladačiek a dosiek
46 | 771 | 78144-7551 | Montáž obkladov vnút. stien z obkladačiek tehelných do flex. lepidla, škár. Ceresit CE33 | 11.1 | m2
47 | MAT | 596 3502101 | Pásik obkladový tehlový 29x6,5x1,5cm | 11.655 | m2
| 771 | 78154-52101 | Montáž obkladov vnút. stien z obkladačiek tehelných rohových do flex. lepidla, škár. Ceresit CE33 | 768 | ks | [8 empty] | 20 | [6 empty] | I | 25.591 |  |  | 45.43.12
| MAT | 596 3502102 | Pásik obkladový tehlový rohový 29x6,5x1,5cm | 807 | ks | [8 empty] | 20 | [6 empty] | D |  |  |  | 26.40.11
48 | 771 | 99878-1202 | Presun hmôt pre obklady keramické v objektoch výšky do 12 m | 26.992 | % | [8 empty] | 20 | [6 empty] | I |  |  |  | 45.43.12
|  |  | 781 - Obklady z obkladačiek a dosiek spolu: | [9 empty] | 0 | [8 empty] | 25.591
783 - Nátery
18 | 783 | 78327-1001 | Nátery kov. stav. dopln. konšt. polyuret. jednon.+2x email | 53.2 | m2
19 | 783 | 78367-110210 | Nátery drevených podláh+stup.+ podest z dubového dreva protišmykové | 30.4 | m2
783 - Nátery spolu:
784 - Maľby
49 | 784 | 78445-2571 | Maľba zo zmesí tekut. Esmal 1far. dvojnás. v miest. do 3,8m | 471.593 | m2 | [8 empty] | 20 | [6 empty] | I | 60.364 |  |  | 45.44.21
50 | 784 | 78448-1010 | Stierka na stenách a stropoch v miestnosti v. do 3,8m | 471.593 | m2 | [8 empty] | 20 | [6 empty] | I | 86.773 |  |  | 45.44.21
51 | 784 | 78449-6500 | Ostatné maliarske práce, napustenie zákl.penetrač.náterom | 471.593 | m2 | [8 empty] | 20 | [6 empty] | I | 33.012 |  |  | 45.44.21
|  |  | 784 - Maľby spolu: | [9 empty] | 0 | [8 empty] | 180.149
|  |  | PRÁCE A DODÁVKY PSV spolu: | [9 empty] | 0 | [8 empty] | 794.333
PRÁCE A DODÁVKY M
M21 - 155 Elektroinštalácia
|  |  | 921 - Elektromontáže | [10 empty] | 20 | [6 empty] | M |  |  |  | . .
| K | 210010004 | Rúrka ohybná elektroinštalačná, uložená pod omietkou, typ 23 - 29 | 200 | m
| M | 3450702800 | I-Rúrka HFXP 25 čierna | 200 | m
| K | 210010301 | Krabica prístrojová bez zapojenia (1901, KP 68, KZ 3) | 45 | ks
| M | 3410300414 | Krabica prístrojová šedá KP 67/3 KA KOPOS | 45 | ks
| K | 210010502 | Osadenie lustrovej svorky vrátane zapojenia do 3 x 4 | 50 | ks
| M | 3450612900 | Svorka 6311-07 | 30 | ks
| M | 3450612901 | Svorka WAGO 224-112 | 20 | ks
| K | 210110041 | Spínače polozapustené a zapustené vrátane zapojenia jednopólový - radenie 1 | 4 | ks
| M | 3450201270 | Spínač zapustený radenie č.1 | 4 | ks
| K | 210110043 | Spínač polozapustený a zapustený vrátane zapojenia sériový prep.stried. - radenie 5 A | 3 | ks
| M | 3450201430 | Prepínač tapustený radenie č.5 | 3 | ks
| K | 210110045 | Spínač polozapustený a zapustený vrátane zapojenia stried.prep.- radenie 6 | 4 | ks
| M | 3450201520 | Prepínač zapustený radenie č.6 | 4 | ks
| K | 210110511 | Prepínač vačkový v kryte S 25 VP, VL 01, 02 | 2 | ks
| M | 3580240800 | Spínač S 16 JP 1103 A6 | 2 | ks
| K | 210111012 | Domová zásuvka polozapustená alebo zapustená, 10/16 A 250 V 2P + Z 2 x zapojenie | 23 | ks
| M | 3450324600 | Zásuvka 230V/16A dvojnásobná | 23 | ks
| K | 210190001 | Montáž oceľolechovej rozvodnice do váhy 20 kg | 1 | ks
| M | P | Rozvádzač RX | 1 | ks
| K | 210190002 | Montáž oceľolechovej rozvodnice do váhy 50 kg | 1 | ks
| M | P | Rozvádzač RS3 | 1 | ks
| K | 2101900032 | Montáž a úpravy oceľolechovej rozvodnice do váhy 100 kg | 1 | ks
| M | P | Rozšírenie výzbroje PL7, PFL7 | 1 | ks
| K | 2101900031 | Demontáž oceľolechovej rozvodnice do váhy 100 kg | 2 | ks
| K | 210200006 | Svietidlo interierové okruhle stropne, IP 54 jednožiarivkové | 10 | ks
| M | P | Svietidlo OMS TORNADO 1x35W, vrátane sv. zdroja | 5 | ks
| M | P | Svietidlo OMS CLASSIC 1x35W, vrátane sv. zdroja | 3 | ks
| M | P | Svietidlo OMS CLASSIC 2x35W, vrátane sv. zdroja | 2 | ks
| K | 210200012 | Svietidlo interierové nástenné, IP20 | 6 | ks
| M | P | Svietidlo nástenné Ideal lux LUMINA AP1, vrátane sv. zdroja | 2 | ks
| M | P | Svietidlo nástenné AMI STBKO FLC 2x18W, vrátane sv.zdroja | 4 | ks
| K | 2102000641 | Svietidlo pre lištové svetelne systemyé 1x reflektor, IP 20 | 50 | ks
| M | P | reflektor ZIPAR TRACK LED 11W, 1100lm | 23 | ks
| M | P | reflektor ZIPR TRACK LED 32W. 3500lm | 27 | ks
| K | 210200111 | Núdzové svietidlá nástenne, stropné, 1x8 W, núdzový režim, IP 22 | 10 | ks
| M | 3480723710 | Núdzové sv. IP22 LUCIA P 1x8W/1hod, núdz.režim, autotest + sv. zdroj AMI | 10 | ks
| K | 2102010201 | Závesné svetelné systémy | 56 | m
| M | P | GLOBAL TRACK 4200 | 3 | ks
| M | P | GLOBAL TRACK 4300 | 2 | ks
| M | P | GLOBAL TRACK 4400 | 11 | ks
| M | P | napajaci diel XTS12 | 7 | ks
| M | P | prepajac listy XTS21 | 9 | ks
| M | P | rohovy diel XTS23 | 1 | ks
| M | P | lankový záves | 56 | ks
| K | 210220001 | Uzemňovacie vedenie na povrchu FeZn | 60 | m
| M | 3544224100 | Územňovací vodič ocelový žiarovo zinkovaný označenie O 8 | 60 | kg
| K | 210220020 | Uzemňovacie vedenie v zemi FeZn | 20 | m
| M | 3544223850 | Územňovacia pásovina ocelová žiarovo zinkovaná označenie 30 x 4 mm | 20 | kg
| K | 210220107 | Podpery vedenia FeZn PV17 | 20 | ks
| M | 3544217450 | Podpera vedenia ocelová žiarovo zinkovaná označenie PV 17-1 | 20 | ks
| K | 210220113 | Podpery vedenia FeZn pre svetlíky a oceľové konštrukcie PV31-32 | 30 | ks
| M | 3544218600 | Podpera vedenia na železné konštrukcie ocelová žiarovo zinkovaná označenie PV 32 | 30 | ks
| K | 210220204 | Zachytávacia tyč FeZn bez osadenia a s osadením JP10-30 | 1 | ks
| M | 3544245950 | Aktívny bleskozvod - solárno - veterný ozn. AFB 1062 2D s nerez, nadstavcom | 1 | ks
| K | 210220240 | Svorka FeZn k uzemňovacej tyči SJ | 5 | ks
| M | 3544218900 | Svorka k zemniacej tyči D= 20 ocelová žiarovo zinkovaná označenie SJ 01 | 5 | ks
| K | 210220246 | Svorka FeZn na odkvapový žľab SO | 2 | ks
| M | 3544219950 | Svorka okapová ocelová žiarovo zinkovaná označenie SO | 2 | ks
| K | 210220247 | Svorka FeZn skúšobná SZ | 2 | ks
| K | 210220260 | Ochranný uholník FeZn OU | 2 | ks
| M | 3544221600 | Ochraný uholník ocelový žiarovo zinkovaný označenie OU 1,7 m | 2 | ks
| K | 210220261 | Držiak ochranného uholníka FeZn DU-Z,D a DOU | 4 | ks
| M | 3544221750 | Držiak ochr. uholníka ocel. žiarovo zinkovaný ozn. DU Z ZIN HR. BENADIKT | 4 | ks
| K | 210220280 | Uzemňovacia tyč FeZn ZT | 4 | ks
| M | 3544222550 | Zemniaca tyč ocel. žiarovo zinkovaná ozn. ZT 2 m ZIN HR. BENADIKT | 4 | ks
| K | 210220301 | Ochranné pospájanie v práčovniach, kúpeľniach, pevne uložené Cu 4-16mm2 | 50 | m
| M | 3410350202 | H07V-U 6 Kábel pre pevné uloženie, medený harmonizovaný | 50 | m
| K | 210881015 | Kábel bezhalogénový, medený uložený voľne N2XH 0,6/1,0 kV 2x1,5 | 20 | m
| M | 3410350858 | N2XH 2x1,5 Nehorľavý kábel, bez funkčnosti ČSN, STN | 20 | m
| K | 210881016 | Kábel bezhalogénový, medený uložený voľne N2XH 0,6/1,0 kV 2x2,5 | 20 | m
| M | 3410350859 | N2XH 2x2,5 Nehorľavý kábel, bez funkčnosti ČSN, STN | 20 | m
| K | 210881021 | Kábel bezhalogénový, medený uložený voľne N2XH 0,6/1,0 kV 3x1,5 | 370 | m
| M | 3410350864 | N2XH 3x1,5 Nehorľavý kábel, bez funkčnosti ČSN, STN | 370 | m
| K | 210881022 | Kábel bezhalogénový, medený uložený voľne N2XH 0,6/1,0 kV 3x2,5 | 250 | m
| M | 3410350865 | N2XH 3x2,5 Nehorľavý kábel, bez funkčnosti ČSN, STN | 250 | m
| K | 210881023 | Kábel bezhalogénový, medený uložený voľne N2XH 0,6/1,0 kV 3x4 | 30 | m
| M | 3410350866 | N2XH 3x4 Nehorľavý kábel, bez funkčnosti ČSN, STN | 30 | m
| K | 210881050 | Kábel bezhalogénový, medený uložený voľne N2XH 0,6/1,0 kV 5x10 | 20 | m
| M | 3410350893 | N2XH 5x10 | 20 | m
922 - Montáž oznamovacích a signalizačných zariadení
| K | 220511002 | Montáž zásuvky 2xRJ45 pod omietku | 10 | ks
| M | 3582010032 | PC sieť a prísl., zásuvka podpovrch. 2xRJ45/s, Cat.6, komplet osad. KELINE | 10 | ks
| K | 220511031 | Kábel v rúrkach | 350 | m
| M | 3410300750 | Dátový kábel FTP 4x2x24 AWG | 350 | m
HZ - Hodinové zúčtovacie sadzby
| K | HZS000113 | Stavebno montážne práce náročné ucelené - odborné, tvorivé remeselné (Tr 3) v rozsahu viac ako 8 hodín | 32,00 | hod.
| K | HZS000114 | Stavebno montážne práce najnáročnejšie na odbornosť - prehliadky pracoviska a revízie (Tr 4) v rozsahu viac ako 8 hodín | 16,00 | hod.
|  |  | M21 - 155 Elektroinštalácia spolu: | [9 empty] | 0 | [8 empty] | 0
M22 - 156 Montáž oznam. signal. a zab. zariadení
ELEKTRICKÁ ZABEZPEČOVACIA SIGNALIZÁCIA - EZS
|  |  | Komponenty EZS | [10 empty] | 20 | [6 empty] | M |  |  |  | . .
| Power 1864 |  | Ústredňa EZS v plechovej skrini | 1 | ks
| M |  | Montáž
| TR3 |  | Napájací transformátor pre ústredňu EZS 230V/50-60Hz/16V-40VA | 1 | ks
| M |  | Montáž
| ACCU12/7 |  | Zálohovací akumulátor pre ústredňu EZS | 2 | ks
| M |  | Montáž
| PK 5500 |  | Ovládacia LCD klávesnica | 2 | ks
| M |  | Montáž
| PC5108 |  | Rozširovací modul - expandér na 8 zón | 5 | ks
| M |  | Montáž
| LC 100 PI |  | PIR detektor | 6 | ks
| M |  | Montáž
| TANE FM 106 |  | Magnetický kontakt | 6 | ks
| M |  | Montáž
| Bentel 601PH |  | Dymový požiarny a tepelný detektor | 17 | ks
| M |  | Montáž
| Bentel MUB RV |  | Pätica k požiarnym detektorom | 17 | ks
| M |  | Montáž
| DMN700L |  | Tiesňové požiarne tlačidlo s LED | 1 | ks
| M |  | Montáž
| CY 44Q |  | Vnútorná siréna 20W | 2 | ks
| M |  | Montáž
Montážny a inštalačný materiál
| SYKFY 4x2x0,5 |  | Kábel oznamovací | 200 | m
| M |  | Montáž
|  |  | Drobný inštalačný materiál | 1 | kpl
| M |  | Montáž
|  |  | Nešpecifikované práce súvisiace s inštaláciou | 2 | kpl
| M |  | Montáž
Kompletizácia
Záverečné nastavenie systému EZS vrátane naprogramovania prametrov prenosu na PCO
Východisková odborná prehliadka a odborná skúška v zmysle vyhlášky 508/2009
Dopravné a manipulačné náklady
UZAVRETÝ TELEVÍZNY OKRUH - UTO
Komponenty UTO
| HCVR7208A-V2 |  | Sieťové záznamové zariadenie pre technológiu HDCVI, záznam 8 Full HD kamier, je možné pripojiť aj + 2 IP kamery. | 1 | ks
| M |  | Montáž
| ST6000VX0001 |  | HDD SATA 6Tb, IntelliPower, 7200 rpm, vhodný pre 24/7 - videoserver, DVR, NAS, záruka 36 mesiacov | 1 | ks
| M |  | Montáž
| RBA-15-AS5-CAY-A1 |  | Závesný 19" dátový rack šírka 600 mm, výška 15 U, hĺbka 515 mm, presklenné predné dvere | 1 | ks
| M |  | Montáž
| RAB-UP-350-A4 |  | Plechová polica 19" | 2 | ks
| M |  | Montáž
| LS150J 1225 |  | Napájací zdroj s výstupom na zálohovací batériový modul, výkon 13.8VDC/25A | 1 | ks
| M |  | Montáž
| BM 1250-68 |  | Batériový modul so 4 akum. 12V/18Ah - záruka na akumulátory 10 rokov | 1 | ks
| M |  | Montáž
| 620050 |  | 19"rozvodný panel 7x230V, prepäťová ochrana,1U | 1 | ks
| M |  | Montáž
| HAC-HDBW2220RP-Z |  | Dome kamera s rozlíšením Full HD, motorický zoom, krytie IK10 a IP66 | 4 | ks
| M |  | Montáž
Komponenty UTO - prenos obrazu cez LAN do centrálneho monitoringu na PCO MP Senec
| GS 1900-24HP |  | Dátový switch Zyxel | 1 | ks
| M |  | Montáž
| USG 110 UTM Bundle |  | Firewall Zywall + 1 ročná licencia | 1 | ks
| M |  | Montáž
| NWA 3160 N |  | WIFI prístupový bod Zyxel | 1 | ks
| M |  | Montáž
| WAH 7706 |  | Zyxel USB LTE/4G modem | 1 | ks
| M |  | Montáž
Montážny a inštalačný materiál
| RG59/U-2W |  | Koaxiálny kábel 75-3.7, CU 0.81mm + 2xCU 0,9mm, útlm 2,75dB/100m pri 10MHz, | 140 | m
| M |  | Montáž
| CYSY 3x1,5 |  | Kábel napájací | 15 | m
| M |  | Montáž
|  |  | Drobný inštalačný materiál (hmoždiny, skrutky, konektory, pásky...) | 1 | kpl
| M |  | Montáž
|  |  | Nešpecifikované práce súvisiace s inštaláciou | 1 | kpl
| M |  | Montáž
Kompletizácia
Východisková odborná prehliadka a odborná skúška v zmysle vyhlášky 508/2009
Záverečné nastavenie systému UTO vrátane naprogramovania prístupov z internetovej siete
Dopravné a manipulačné náklady
|  |  | M22 - 156 Montáž oznam. signal. a zab. zariadení spolu: | [9 empty] | 0 | [8 empty] | 0
M24 - 158 Montáž VZT zariadení a sušiarní
|  |  | VZDUCHOTECHNIKA A CHLADENIE | [10 empty] | 20 | [6 empty] | M |  |  |  | . .
Zariadenie č.1 - Teplovzdušné vetranie priestorov na 3.NP
|  | 1.01 | Vzduchotechnická jednotka , vertikálne prevedenie
|  |  | DUOVENT COMPACT DV 800 DCA MXKL M5/F7 DVAV BV2 | 1 | ks
prívod:
-čelná stena s pripojením
-uzatváracia klapka so servopohonom
-filter F7
-spätné získavanie tepla s doskovým výmenníkom - rekuperátor
-vodný ohrievač Qt = 4kW, tl.strata 6kPa, voda 80/60°C
|  |  | -hydraulický uzol ESU C40-V1.0B (AQUA) | 1 | ks
-cirkulačná klapka so servopohonom
-ventilátor prívodu , Qv = 800 m3.h-1, ext. tlak 450Pa
Pi= 430W, I= 1,9A, 230V/50Hz
-čelná stena s pripojením
odvod:
-čelná stena s pripojením
-filter M5
-cirkulačná klapka so servopohonom
-ventilátor odvodu , Qv = 800 m3.h-1, ext. tlak 450Pa
Pi= 365W, I=1,6A, 230V/50Hz
-spätné získavanie tepla s doskovým výmenníkom - rekuperátor
-eliminátor kvapiek
-uzatváracia klapka so servopohonom
-čelná stena s pripojením
|  |  | -rýchloupínacia spona VBM 250 ED | 4 | ks
Príslušenstvo:
|  |  | -sifón podtlakovým uzáverom SF-P 300 | 3 | ks
|  |  | -kondenzačné potrubie DN 32, dodávka VZT | 5 | bm
dod. Elektrodesign Ba
|  | 1.02 | Systém MaR DigiReg M3-Vx | 1 | ks
Digireg-CP ovládač s graf. a dotyk. displejom
-regulátory otáčok
-teplotné čidlá
-diferenčné snímače tlaku
|  |  | -STARTPACK - nastavenie, oživenie a spustenie | 1 | kpl
dod. Elektrodesign Ba
|  | 1.03 | Potrubný kus VKS 250, dod. Elektrodesign ba | 2 | ks
|  | 1.04 | Tlmič hluku s potrubím THP-10-600x125-1000-3 | 1 | ks
|  | 1.05 | Tlmič hluku s potrubím THP-10-400x125-1000-2 | 1 | ks
|  | 1.06 | Tlmič hluku s potrubím THP-10-450x125-1000-2 | 1 | ks
|  | 1.07 | Tlmič hluku s potrubím THP-10-400x160-1000-2 | 1 | ks
|  | 1.08 | Výustka komfortná dvojradová IMOS-NOVA-A-2-3-400x200-R1-UR-H-RAL... | 2 | ks
|  | 1.09 | Výustka komfortná dvojradová IMOS-NOVA-A-2-3-400x150-R1-UR-H-RAL... | 1 | ks
|  | 1.10 | Výustka komfortná dvojradová IMOS-NOVA-A-2-3-300x150-R1-UR-H-RAL... | 1 | ks
|  | 1.11 | Výustka komfortná dvojradová IMOS-NOVA-A-2-3-200x150-R1-UR-H-RAL... | 2 | ks
|  | 1.12 | Výustka komfortná jednoradová IMOS-NOVA-A-1-3-600x200-R1-UR-H-RAL... | 1 | ks
|  | 1.13 | Výustka komfortná jednoradová IMOS-NOVA-A-1-3-300x150-R1-UR-H-RAL... | 1 | ks
|  | 1.14 | Výustka komfortná jednoradová IMOS-NOVA-A-1-3-200x150-R1-UR-H-RAL... | 1 | ks
|  | 1.15 | Výustka komfortná jednoradová IMOS-NOVA-A-1-3-200x100-R1-UR-H-RAL... | 2 | ks
|  | 1.16-1.18 | neobsadené
|  | 1.19 | Kruhové Spiro potrubie s tvarovkami včítane montážneho, tesniaceho,
spojovacieho a závesného materiálu ,
|  |  | - Φ250 | 8 | bm
|  | 1.20 | Kompletné vzduchotechnické potrubie skupiny I. s tvarovkami
včítane montážneho, tesniaceho, spojovacieho a závesného materiálu
do obvodu:
|  |  | -1100 | 10 | bm
|  |  | -650 | 36 | bm
|  | 1.21 | Tepelná samolepiaca izolácia s AL fóliou, hr.20mm | 30 | m2
|  |  | -montáž, elektro, MaR, montážny mareriál, zaregulovanie systému, spustenie do prevádzky (25% z ceny zariadenia) | 1 | kpl
Zariadenie č. 2 - Chladenie priestorov na 3.NP
Multi split systém Panasonic s tepelným čerpadlom
|  | 2.01 | Vonkajšia kondenzačná jednotka Panasonic CU-5E34PBE | 2 | ks
Pi=2,86kW(0,53-4,24kW), I=13,4A, 230V, istic 25A,
Chladenie Qch=10,0kW(2,9-11,5kW)
Ohrev Qt=12,0kW(3,4-14,5kW)
-chladivo: R410A
-rozmer: 999x940x340mm
-hmotnosť: 80kg
dod. Ciur SK Ba
príslušenstvo:
|  |  | -konzoly pod jednotku | 2 | ks
|  |  | -medené prepojovacie izolované potrubie 6/10mnm s elektrokáblom | 90 | bm
|  | 2.02 | Vnútorná nástenná výparníková jednotka Panasonic CS-E15QKEW | 2 | ks
Qchl.= 4,0kW, Qvyk=5,6kW
|  |  | -dialkový ovládač | 2 | ks
-medené prepojovacie izolované potrubie 6/10mnm s elektrokáblom
-rozmer: 295x870x255mm
-hmotnosť: 9kg
dod. Ciur SK Ba
|  | 2.03 | Vnútorná nástenná výparníková jednotka Panasonic CS-E12QKEW | 2 | ks
Qchl.= 3,2kW, Qvyk=4,5kW
|  |  | -dialkový ovládač | 2 | ks
-medené prepojovacie izolované potrubie 6/10mnm s elektrokáblom
-rozmer: 294x870x255mm
-hmotnosť: 9kg
dod. Ciur SK Ba
|  | 2.04 | Vnútorná nástenná výparníková jednotka Panasonic CS-E9QKEW | 1 | ks
Qchl.=2,5kW, Qvyk=3,6kW
|  |  | -dialkový ovládač | 1 | ks
-medené prepojovacie izolované potrubie 6/10mnm s elektrokáblom
-rozmer: 294x870x255mm
-hmotnosť: 9kg
dod. Ciur SK Ba
|  | 2.05 | Vnútorná podparapetná výparníková jednotka Panasonic CS-E9GFEW | 1 | ks
Qchl.=2,8kW, Qvyk=4,0kW
|  |  | -dialkový ovládač | 1 | ks
-medené prepojovacie izolované potrubie 6/10mnm s elektrokáblom
-rozmer: 600x700x210mm
-hmotnosť: 14kg
dod. Ciur SK Ba
|  | 2.06 | Vnútorná kanálová výparníková jednotka Panasonic CS-E9PD3EA | 1 | ks
Qchl.=2,5kW, Qvyk=3,2kW
|  |  | -nástenný ovládač | 1 | ks
-medené prepojovacie izolované potrubie 6/10mnm s elektrokáblom
-rozmer: 235x750x370mm
-hmotnosť: 17kg
dod. Ciur SK Ba
|  |  | -sifón podtlakovým uzáverom | 7 | ks
|  |  | -kondenzačné potrubie DN 32, dodávka VZT | 50 | bm
|  |  | -montáž, elektro, MaR, montážny mareriál, zaregulovanie systému, spustenie do prevádzky (25% z ceny zariadenia) | 1 | kpl
|  |  | M24 - 158 Montáž VZT zariadení a sušiarní spolu: | [9 empty] | 0 | [8 empty] | 0
Doplnky stavby
| D |  | Sieť proti holubom HDE, rozmer 5x5m=25m2, oká 50x50mm, potreba 9 ks | 215 | m2
| M |  | Montáž |  | %
| D+M |  | Hrotový systém ECOPIC B3, 3 rad, š. 200mm, nerez podklad + lepenie | 85 | bm
| M |  | Protislnečná fólia na strešné okná rozm. 0,78 x 1,4m = 2 ks a 0,66 x 1,18m = 9 ks
|  |  | firma ABARTSTYLE, fólia Hanita XTRIM Skylite S20X, životnosť 10 rokov | 8 | bm
| D |  | Aplikácia fólií + doprava
Doplnky spolu:
|  |  | PRÁCE A DODÁVKY M spolu: | [9 empty] | #REF! | [8 empty] | #REF!
|  |  | Celkom PSV + M | bez DPH | [8 empty] | #REF! | [8 empty] | #REF!