## technologia 1
|  | AgroContract mliečna farma, a.s. | TECHNICKÁ ŠPECIFIKÁCIA
Jasová 736, 94134 Jasová
ponuku predkladá:
| obchodné meno: |  | dátum vypracovania ponuky:
| sídlo: |  | pečiatka a podpis
IČO:
platca DPH:
identifikácia ponúkaného zariadenia:
je uvedené zariadenie vyrábané na sklad (disponujete skladovými zásobami)?
je ponúkané zariadenie katalógovým tovarom?
doba dodania (kal. dní):
cena ponúkaného zariadenia (EUR bez DPH/ks):
|  | cena ponúkaného zariadenia (EUR bez DPH/celok): | 0
zariadenie:
| názov: | Prepravník dobytka
| predpokladaný objem: | 1
Celok | Časť | Parameter | Merná jednotka | Požadovaná hodnota | Hodnota parametra predkladateľa ponuky
Prepravník dobytka | Prepravník dobytka | Minimálna prípustná konštrukčná hmotnosť | t | 10
|  | Minimálny počet náprav | ks | 2
|  | Minimálna kapacita prepravovaného hovädzieho dobytka | ks | 14
|  | Minimálna ložná plocha | m2 | 20
|  | Bočné zábrany na nakladanie dobytka | áno/nie | áno
|  | Predné dvere | áno/nie | áno
|  | Minimálny počet odtokových otvorov vrátane zátiek | ks | 2
|  | Dvojokruhové vzduchové brzdy | áno/nie | áno
|  | Výškovo nastaviteľné odpružené ojo | áno/nie | áno
|  | Automatický záťažový regulátor bŕzd | áno/nie | áno
|  | Parkovacia brzda | áno/nie | áno
|  | Kliny pod kolesá | áno/nie | áno
|  | Krycia plachta | áno/nie | áno
|  | Vymeniteľné oko závesu 50 mm | áno/nie | áno
|  | Protišmyková úprava podlahy | áno/nie | áno
|  | Podpera oja | áno/nie | áno
| Všeobecné požiadavky | Záruka minimálne 2 roky | áno/nie | áno
|  | Doprava DAP | áno/nie | áno
|  | Zaškolenie obsluhy | áno/nie | áno
z