## Hárok1
Oprava stredovej trysky s doplnením osvetlenia – fontána Družba Námestie slobody, Bratislava
Názov položky | Množstvo | MJ | Cena za MJ | Celkom
technológia
svietidlo - ProfiRing LED XL RGB Spot /DMX/0 | 1 | kpl | 0 | 0
Oase LED Driver Compact/DMX/02 – predpokladané umiestnenie v stredovej železobetónovej skruži | 1 | kpl | 0 | 0
TRAFO/ZDROJ 100W | 1 | kpl | 0 | 0
kábel od svietidla k Driveru – 7,5 m | 1 | kpl | 0 | 0
kábel od Drivera do riadiacej jednotky DMX, ktorá sa nachádza v strojovni – 20m (16m + 4m rezerva) | 1 | kpl | 0 | 0
kábel 2x2,5 od zdroja do rozvádzača Oase, ktorý sa nachádza v strojovni – 20m (16m + 4m rezerva) | 1 | kpl | 0 | 0
montáž osvetlenia a elektronických zariadení, vrátane príslušenstva | 1 | kpl | 0 | 0
programovanie systému pre doplnenie osvetlenia stredovej trysky | 1 | kpl | 0 | 0
medzisúčet - technológia |  |  |  | 0
ostatné
Materiálové náklady | 1 | kpl | 0 | 0
Preprava plošiny | 1 | kpl | 0 | 0
montáž + demontáž starej trysky, zváranie a montáž prírub a potrubí | 1 | kpl | 0 | 0
Doprava | 1 | kpl | 0 | 0
projektová dokumentácia | 1 | kpl | 0 | 0
medzisúčet - ostatné |  |  |  | 0
Cena celkom bez DPH |  |  |  | 0
práce a prvky, ktorých realizácia je zahrnuté v kapitole ostatné v rámci tohto výkazu výmer / rozpočtu:
- demontáž deflektora a vrchnej rúry DN 200 v rámci existujúcej stredovej trysky
- zváranie a montáž všetkých prírub a potrubí
- nerezové potrubie, DN 63, hrúbka steny 3mm - od prírubového spoja po trysku (2“) = dĺžka 1,3m
- prvok P1 - zámočnícky prvok z nerezovej ocele hr. 10mm, montovaná nerezová príruba (väčšie diery pre skrutky príruby pre zachovanie možnosti vycentrovania stredovej trysky)
- prvok P2 - vysústružený silonový dielec na vymedzenie trysky vo vrchnej pozícii s okrúžkom - drážkou pre gumené tesnenie
- prvok P3 - nerezový plech hr. 10mm s privarenou nerezovou mufňou 2" (montážny zvar na mieste) s vypálenými dierami na prechod kábla s koncovkou a odvod vody (väčšie diery pre skrutky príruby pre zachovanie možnosti vycentrovania stredného potrubia)
- prvok P4 – nerezová príruba s navarenými závitovými kolíkmi privarená k nerezovej konštrukcii sochy
poznámky:
- všetky nerezové prvky sú z nereze AISI 316
- tryska Oase Comet Prec 20 – bola súčasťou pôvodného projektu, mala by byť fyzicky k dispozícii